## Дефектная ведомость
УТВЕРЖДАЮ
И.о. главного инженера ООО "Электросети"
_____________________С.В. Беляев
"_____"_______________2017г.
ВЕДОМОСТЬ ОБЪЕМОВ РАБОТ № 03/130
Создание подсистемы АСКУЭ в городских сетях (частный сектор) (на 1 ж/д)
№ пп | Наименование | Ед. изм. | Кол. | Примечание
1 | 2 | 3 | 4 | 5
Раздел 1. Демонтажные работы
1 | Трансформатор тока напряжением: до 10 кВ | 1 шт. | 3
Раздел 2. Монтажные работы
2 | Шкаф (пульт) управления навесной, высота, ширина и глубина: до 1200х600х500 мм | 1 шт. | 1
3 | Прибор или аппарат | 1 шт. | 1
4 | конфигурация и настройка сетевых компонентов (мост, маршрутизатор, модем и т.п.) | 1 шт. | 1
5 | Дополнительная установка на пультах и панелях: колодки клеммной на 20 клемм | 1 шт. | 1
6 | Трансформатор тока напряжением: до 10 кВ | 1 шт. | 3
7 | Прибор или аппарат | 1 шт. | 1
8 | Прибор или аппарат | 1 шт. | 1
9 | Кожух металлический для защиты вводов и электрооборудования | 1 кг | 5
10 | Зажим наборный без кожуха (Дин-рейка) | 100 шт. | 0.01
11 | Кабель до 35 кВ с креплением накладными скобами, масса 1 м кабеля: до 0,5 кг | 100 м кабеля | 0,06 6/100
12 | Счетчики, устанавливаемые на готовом основании: трехфазные | 1 шт. | 1
13 | Электрическая проверка и настройка: счетчика (прим.) | 100 шт. | 0,01 1/100
14 | Провод по установленным стальным конструкциям и панелям, сечение: до 16 мм2 | 100 м | 0,11 (10+1)/100
15 | Разводка по устройствам и подключение жил кабелей или проводов сечением: до 10 мм2 | 100 жил | 0,22 22/100
Раздел 3. Оборудование
17 | Щиты распределительные навесные с монтажной панелью ЩРНМ-5, 1000х650х300 мм | шт | 1
18 | Маршрутизатор РИМ 099.02 | шт | 1
19 | Трансформатор тока Т-0,66 5ВА 0,5кл 600/5 | шт | 3
20 | Выключатель автоматический двухполюсный на DIN-рейку ВА 47-29 2р, 1А/2А/3А/4А/5А/8А/13А | шт | 1
21 | Антенна mini (прим.) | шт | 1
22 | Эл. счетчик РИМ-489.18 3ф. с ОУ | шт | 1
Раздел 4. Материалы
23 | Коробка ИКК (прим) | шт. | 1
24 | Сталь тонколистовая углеродистая обыкновенного качества толщиной 1,6-1,7 мм | т | 0,005 5/1000
25 | Кабели контрольные с медными жилами с поливинилхлоридной изоляцией и оболочкой марки КВВГ, с числом жил - 10 и сечением 2,5 мм2 | 1000 м | 0,006 6/1000
26 | Провода силовые для электрических установок на напряжение до 450 В с медной жилой марки ПВЗ, сечением 1,5 мм2 | 1000 м | 0,01 10/1000
27 | Кабели сетевые типа витая пара, экранированные, в ПВХ изоляции, для внутренней прокладки, марки: FTP CAT5E 4Х2Х0,5 | 1000 м | 0,001 1/1000
Мастер УМиОАС______________________А.М. Янчук