## Дефектная ведомость
УТВЕРЖДАЮ
И.о. главного инженера ООО "Электросети"
_____________________С.В. Беляев
"_____"_______________2017г.
ВЕДОМОСТЬ ОБЪЕМОВ РАБОТ № 07/130
Создание подсистемы АСКУЭ в городских сетях (частный сектор) (на 1 ж/д)
№ пп | Наименование | Ед. изм. | Кол. | Примечание
1 | 2 | 3 | 4 | 5
Раздел 1. Монтажные работы
1 | Установка разрядников: с помощью механизмов | 1 компл. | 1
2 | Устройство ответвлений от ВЛ 0,38 кВ к зданиям: с помощью механизмов при количестве проводов в ответвлении 4 | 1 ответвление | 1
Раздел 2. Оборудование
3 | Эл. счетчик РИМ-489.18 3ф. с ОУ | шт | 1
Раздел 3. Материалы
4 | Кабель силовой на напряжение 1000 В с медными жилами в поливинилхлоридной изоляции, с наружным покровом из поливинилхлорида пониженной горючести марки ВВГнг с числом жил и сечением: 4х10 мм2 | 1000 м | 0,0018 1,8/1000
5 | Зажим ответвительный с прокалыванием изоляции ОР-6 (прим.) | шт. | 4
6 | Шпилька резьбовая М6-2000 | шт. | 0.1
7 | Сталь полосовая 40x4 мм | т | 0,00076 0,76/1000
8 | Трубы стальные квадратные (ГОСТ 8639-82) размером 25x25 мм, толщина стенки 1,5 мм | м | 0.35
Мастер УМиОАС______________________А.М. Янчук