## Дефектная ведомость
УТВЕРЖДАЮ
И.о. главного инженера ООО "Электросети"
_____________________С.В. Беляев
"_____"_______________2017г.
ВЕДОМОСТЬ ОБЪЕМОВ РАБОТ №14/130
Создание подсистемы АСКУЭ в городских сетях на ТП (на 1 ТП)
№ пп | Наименование | Ед. изм. | Кол. | Примечание
1 | 2 | 3 | 4 | 5
Раздел 1. Монтажные работы
1 | ДемонтажТрансформатор тока напряжением: до 10 кВ | 1 шт. | 3
2 | Трансформатор тока напряжением: до 10 кВ | 1 шт. | 3
3 | Смена электросчетчиков | 100 шт. | 0.01
4 | Труба винипластовая по установленным конструкциям, по стенам и колоннам с креплением скобами, диаметр: до 25 мм | 100 м | 0,1 10/100
5 | Затягивание провода в проложенные трубы и металлические рукава первого одножильного или многожильного в общей оплетке, суммарное сечение до 2,5 мм2 | 100 м | 0,1 10/100
6 | Кабель до 35 кВ с креплением накладными скобами, масса 1 м кабеля: до 0,5 кг (кабель КВВГ 10х2,5) | 100 м кабеля | 0,1 10/100
7 | Разводка по устройствам и подключение жил кабелей или проводов сечением: до 10 мм2 | 100 жил | 0,18 18/100
Раздел 2. Материалы
8 | Кабель связи витая пара U/UTP 4х2х0,52 | м | 10
9 | Кабели контрольные с медными жилами с поливинилхлоридной изоляцией и оболочкой марки КВВГ, с числом жил - 10 и сечением 2,5 мм2 | 1000 м | 0,01 10/1000
10 | Трубы поливинилхлоридные (ПВХ) диаметром 16 мм | м | 10
Раздел 3. Оборудование
11 | Счетчик СЕ301 R33 5-7,5А | шт | 1
12 | Трансформатор тока ТТИ-40 200/5 | шт | 3
Мастер УМиОАС______________________А.М. Янчук