## Лок.См.Расч.Баз.-Инд.Методом
Инвестиционная программа на 2017г.
[5 empty] | (наименование стройки) |  |  |  | УТВЕРЖДАЮ:
И.о. главного инженера ООО "Электросети"
ЛОКАЛЬНЫЙ СМЕТНЫЙ РАСЧЕТ №16-1/17
[5 empty] | (локальная смета) | [6 empty] | С.В. Беляев
"______"_________________2017г.
на создание подсистемы АСКУЭ в городских сетях на ТП (на 1 ТП)
(наименование работ и затрат, наименование объекта)
Основание: Дефектная ведомость №14/130
Сметная стоимость |  | 15683.38 |  |  | руб.
Средства на оплату труда |  |  | 2962 |  | руб.
Составлен(а) в текущих ценах по состоянию на 1кв. 2017г.
руб.
№ пп | Шифр и номер позиции и норматива | Наименование работ и затрат, единица измерения | Коли- чество | Стоимость единицы (в базисном уровне цен с учетом всех коэффициентов к позиции) |  |  | Индекс | Общая стоимость (в текущем уровне цен) |  |  |  | Затраты труда рабочих, чел.-ч, не занятых обсл.машин
|  |  |  | всего | экспл.маш. | материалы |  | всего | основная зарплата | экспл.маш. | материалы | на единицу | всего
|  |  |  | осн.зарплата | в т.ч. з/пл. |  |  |  |  | в т.ч. з/пл.
1 | 2 | 3 | 4 | 5 | 6 | 7 | 8 | 9 | 10 | 11 | 12 | 13 | 14
Раздел 1. Монтажные работы
1 | ТЕРм08-01-053-01 -------------------- с 01.07.2012 Приказ Деп.стр. №9-п от 02.04.12 | Трансформатор тока напряжением: до 10 кВ, 1 шт. (Демонтаж оборудования, которое не подлежит дальнейшему использованию (предназначено в лом) без разборки и резки (пЗП=0,3; пЭМ=0,3 к расх.; пЗПМ=0,3; пМР=0 к расх.; пЗТ=0,3; пЗТМ=0,3)) НР 48%=95%*(0,85*0,6) от ФОТ СП 0%=65%*0 от ФОТ | 3 | 14,2 _________ 9,88 | 4,32 ________ 0,27 |  | 54.71 Трансформаторы тока (1кв. 2017г.): ОЗП=11,48; ЭМ=7,45; ЗПМ=11,48; МАТ=6,55 | 441 | 344 | 97 ________ 11 |  | 0,729 ______ 0,018 | 2,19 ______ 0,05
2 | ТЕРм08-01-053-01 -------------------- с 01.07.2012 Приказ Деп.стр. №9-п от 02.04.12 | Трансформатор тока напряжением: до 10 кВ, 1 шт. НР 48%=95%*(0,85*0,6) от ФОТ СП 0%=65%*0 от ФОТ | 3 | 62,27 _________ 32,93 | 14,39 ________ 0,89 | 14.95 | 54.71 Трансформаторы тока (1кв. 2017г.): ОЗП=11,48; ЭМ=7,45; ЗПМ=11,48; МАТ=6,55 | 1752 | 1137 | 320 ________ 34 | 295 | 2,43 ______ 0,06 | 7,29 ______ 0,18
3 | ТЕРр67-10-1 -------------------- с 01.07.2012 Приказ Деп.стр. №9-п от 02.04.12 | Смена электросчетчиков, 100 шт. НР 43%=85%*(0,85*0,6) от ФОТ СП 0%=65%*0 от ФОТ | 0.01 | 27589,63 _________ 1182,92 | 2,71 ________ 1,12 | 26404 | 91.13 Смена электросчетчиков (1кв. 2017г.): ОЗП=11,48; ЭМ=5,75; ЗПМ=11,48; МАТ=2,47 | 790 | 138 |  | 652 | 87,3 ______ 0,07 | 0.87
4 | ТЕРм08-02-409-01 -------------------- с 01.07.2012 Приказ Деп.стр. №9-п от 02.04.12, И-2 Приказ Деп.стр. №32-п от 06.11.12 | Труба винипластовая по установленным конструкциям, по стенам и колоннам с креплением скобами, диаметр: до 25 мм, 100 м НР 48%=95%*(0,85*0,6) от ФОТ СП 0%=65%*0 от ФОТ | 0,1 -------- 10/100 | 917,8 _________ 315,11 | 66,07 ________ 1,75 | 536.62 | 54.308 Труба винипластовая по установленным конструкциям, по стенам и колоннам с креплением скобами (1кв. 2017г.): ОЗП=11,48; ЭМ=7,07; ЗПМ=11,48; МАТ=3,96 | 630 | 367 | 49 | 214 | 23,8 ______ 0,11 | 2,38 ______ 0,01
5 | ТЕРм08-02-412-01 -------------------- с 01.07.2012 Приказ Деп.стр. №9-п от 02.04.12, И-2 Приказ Деп.стр. №32-п от 06.11.12 | Затягивание провода в проложенные трубы и металлические рукава первого одножильного или многожильного в общей оплетке, суммарное сечение до 2,5 мм2, 100 м НР 48%=95%*(0,85*0,6) от ФОТ СП 0%=65%*0 от ФОТ | 0,1 -------- 10/100 | 320,65 _________ 74,28 | 2,85 ________ 0,16 | 243.52 | 54.316 Затягивание провода в проложенные трубы и металлические рукава первого одножильного или многожильного в общей оплетке (1кв. 2017г.): ОЗП=11,48; ЭМ=8,32; ЗПМ=11,48; МАТ=2,44 | 139 | 80 |  | 59 | 5,61 ______ 0,01 | 0.56
6 | ТЕРм08-02-146-01 -------------------- с 01.07.2012 Приказ Деп.стр. №9-п от 02.04.12 | Кабель до 35 кВ с креплением накладными скобами, масса 1 м кабеля: до 0,5 кг (кабель КВВГ 10х2,5), 100 м кабеля НР 48%=95%*(0,85*0,6) от ФОТ СП 0%=65%*0 от ФОТ | 0,1 -------- 10/100 | 2277,79 _________ 199,19 | 1391,78 ________ 120,58 | 686.82 | 54.133 Кабели до 35 кв с креплением накладными скобами (1кв. 2017г.): ОЗП=11,48; ЭМ=6,03; ЗПМ=11,48; МАТ=2,73 | 1256 | 230 | 838 ________ 138 | 188 | 14,7 ______ 8,36 | 1,47 ______ 0,84
7 | ТЕРм08-03-574-01 -------------------- с 01.07.2012 Приказ Деп.стр. №9-п от 02.04.12 | Разводка по устройствам и подключение жил кабелей или проводов сечением: до 10 мм2, 100 жил НР 48%=95%*(0,85*0,6) от ФОТ СП 0%=65%*0 от ФОТ | 0,18 -------- 18/100 | 3325,89 _________ 234,36 | 2,85 ________ 0,16 | 3088.68 | 54.498 Разводка по устройствам и подключение жил кабелей или проводов внешней сети к блокам зажимов и к зажимам аппаратов и приборов, установленных на устройствах (1кв. 2017г.): ОЗП=11,48; ЭМ=21,78; ЗПМ=11,48; МАТ=1,38 | 1271 | 482 | 22 | 767 | 16,8 ______ 0,01 | 3.02
Итого прямые затраты по разделу в ценах 2001г. | [7 empty] | 1457 | 242 | 203 _______ 16 | 1012 |  | 17,78 ______ 1,08
Итого прямые затраты по разделу с учетом индексов, в текущих ценах | [7 empty] | 6279 | 2778 | 1326 _______ 184 | 2175 |  | 17,78 ______ 1,08
Накладные расходы | [7 empty] | 1415
Итого по разделу 1 Монтажные работы | [7 empty] | 7694 |  |  |  |  | 17,78 ______ 1,08
Раздел 2. Материалы
8 | цена поставщика | Кабель связи витая пара U/UTP 4х2х0,52, м | 10 | 15.17 |  | 15.17 | Текущая цена | 152 |  |  | 152
9 | ТССЦ-501-0819 -------------------- с 01.07.2012 Приказ Деп.стр. №9-п от 02.04.12 | Кабели контрольные с медными жилами с поливинилхлоридной изоляцией и оболочкой марки КВВГ, с числом жил - 10 и сечением 2,5 мм2, 1000 м | 0,01 -------- 10/1000 | 21193.66 |  | 21193.66 | Кабели контрольные с медными жилами с поливинилхлоридной изоляцией и оболочкой марки КВВГ, с числом жил - 10 и сечением 2,5 мм2 (1кв. 2017г.); МАТ=6 | 1272 |  |  | 1272
10 | ТССЦ-507-3484 -------------------- И3 | Трубы поливинилхлоридные (ПВХ) диаметром 16 мм, м | 10 | 7.5 |  | 7.5 | Трубы поливинилхлоридные (ПВХ) диаметром 16 мм (1кв. 2017г.); МАТ=1,595 | 120 |  |  | 120
Итого прямые затраты по разделу в ценах 2001г. | [7 empty] | 439 |  |  | 439
Итого прямые затраты по разделу с учетом индексов, в текущих ценах | [7 empty] | 1544 |  |  | 1544
Итого по разделу 2 Материалы | [7 empty] | 1544
Раздел 3. Оборудование
11 | цена поставщика | Счетчик СЕ301 R33 5-7,5А, шт | 1 | 2856.36 |  |  | Текущая цена | 2856
12 | цена поставщика | Трансформатор тока ТТИ-40 200/5, шт | 3 | 399.15 |  |  | Текущая цена | 1197
Итого по разделу 3 Оборудование | [7 empty] | 4053
Итого прямые затраты по смете в ценах 2001г. | [7 empty] | 1896 | 242 | 203 _______ 16 | 1451 |  | 17,78 ______ 1,08
Итого прямые затраты по смете с учетом индексов, в текущих ценах | [7 empty] | 11876 | 2778 | 1326 _______ 184 | 3719 |  | 17,78 ______ 1,08
Накладные расходы | [7 empty] | 1415
Итоги по смете:
Итого по разделу 1 Монтажные работы | [7 empty] | 7694 |  |  |  |  | 17,78 ______ 1,08
Итого по разделу 2 Материалы | [7 empty] | 1544
Итого по разделу 3 Оборудование | [7 empty] | 4053
Итого | [7 empty] | 13291 |  |  |  |  | 17,78 ______ 1,08
В том числе:
Материалы | [7 empty] | 3719
Машины и механизмы | [7 empty] | 1326
ФОТ | [7 empty] | 2962
Оборудование | [7 empty] | 4053
Накладные расходы | [7 empty] | 1415
НДС 18% | [7 empty] | 2392.38
ВСЕГО по смете | [7 empty] | 15683.38 |  |  |  |  | 17,78 ______ 1,08
|  | Составил: Инженер ПТО______________________Н.В. Казанцева |  |  |  | Проверил:Зам. главного инженера____________________________ |  |  |  | А.В. Ларионов
Note on F1: <Наименование стройки>
Note on F4: <Индекс/ЛН локальной сметы>
Note on D7: <Наименование локальной сметы>, <Наименование объекта>
Note on A10: <Основание>
Note on C11: <Итого по расчету>
Note on D12: <Итого ФОТ>
Note on A13: <подпись 102 значение>
Note on A19: <Номер позиции по смете>
Note on B19: <Обоснование (код) позиции> <Примечание> -------------------- <Комментарии из базы данных к расценке>
Note on C19: <Наименование (текстовая часть) расценки>, <Ед. измерения по расценке> <Обоснование коэффициентов> <Формула расчета стоимости единицы> <Строка задания НР для БИМ> <Строка задания СП для БИМ> <Пустой идентификатор> _______ <Примечание>
Note on D19: <Количество всего (физ. объем) по позиции> -------- <Формула расчета физ. объема>
Note on E19: <ПЗ по позиции на единицу в базисных ценах с учетом всех к-тов> _________ <ОЗП по позиции на единицу в базисных ценах с учетом всех к-тов>
Note on F19: <ЭММ по позиции на единицу в базисных ценах с учетом всех к-тов> ________ <ЗПМ по позиции на единицу в базисных ценах с учетом всех к-тов>
Note on G19: <МАТ по позиции на единицу в базисных ценах с учетом всех к-тов>
Note on H19: <Наименование индекса к позиции>: ОЗП=<Индекс к позиции на ОЗП>; ЭМ=<Индекс к позиции на ЭМ>; ЗПМ=<Индекс к позиции на ЗПМ>; МАТ=<Индекс к позиции на МАТ> <Дополнительные начисления к индексу>
Note on I19: <Общая стоимость ПЗ по позиции для БИМ до начисления НР и СП>
Note on J19: <Общая стоимость ОЗП по позиции для БИМ до начисления НР и СП>
Note on K19: <Общая стоимость ЭММ по позиции для БИМ до начисления НР и СП> ________ <Общая стоимость ЗПМ по позиции для БИМ до начисления НР и СП>
Note on L19: <Общая стоимость МАТ по позиции для БИМ до начисления НР и СП>
Note on M19: <ТЗ по позиции на единицу> ______ <ТЗМ по позиции на единицу>
Note on N19: <ТЗ по позиции всего> ______ <ТЗМ по позиции всего>
Note on A43: <Текстовая часть (итоги)>
Note on I43: <Прямые затраты (итоги)>
Note on J43: <З/п основных рабочих (итоги)>
Note on K43: <Эксплуатация машин (итоги)> _______ <З/п машинистов (итоги)>
Note on L43: <Материалы (итоги)>
Note on N43: <Трудозатраты основных рабочих (итоги)> ______ <Трудозатраты машинистов (итоги)>
Note on C61: ______________<Составил>
Note on F61: ______________<Проверил>

## Переменные и константы
Спецификация переменных и констант из программы ГРАНД-СМЕТА
№ | Наименование переменной из позиции сметы или акта выполнения | № | Наименование константы по смете или акту выполнения | № | Наименование столбца структуры итогов
| Локальный сметный расчет | 1 | Наименование группы строек | 1 | Текстовая часть (итоги)
|  | 2 | Индекс/ЛН группы строек | 2 | Прямые затраты (итоги)
1 | Номер позиции по смете | 3 | Дата изменения группы строек | 3 | З/п основных рабочих (итоги)
2 | Номер позиции по порядку (в актах выполненных работ) | 4 | Дата создания группы строек | 4 | Эксплуатация машин (итоги)
3 | Обоснование (код) позиции | 5 | Регистрационный номер группы строек | 5 | З/п машинистов (итоги)
4 | К-ты к позиции (результат) | 6 | Описание группы строек | 6 | Материалы (итоги)
5 | К-т к позиции на прямые затраты |  |  | 7 | Трудозатраты основных рабочих (итоги)
6 | К-т к позиции на основную з/п | 7 | Наименование очереди | 8 | Трудозатраты машинистов (итоги)
7 | К-т к позиции на эксплуатацию машин | 8 | Индекс/ЛН очереди
8 | К-т к позиции на з/п машинистов | 9 | Дата изменения очереди
9 | К-т к позиции на материалы | 10 | Дата создания очереди
10 | К-т к позиции на трудозатраты рабочих | 11 | Регистрационный номер очереди
11 | К-т к позиции на трудозатраты механизаторов | 12 | Описание очереди
12 | Обоснование коэффициентов
13 | Наименование (текстовая часть) расценки | 13 | Наименование пускового комплекса
14 | Ед. измерения по расценке | 14 | Индекс/ЛН пускового комплекса
15 | Количество всего (физ. объем) по позиции | 15 | Дата изменения пускового комплекса
16 | Формула расчета физ. объема | 16 | Дата создания пускового комплекса
17 | Норма расхода на единицу | 17 | Регистрационный номер пускового комплекса
18 | Формула расчета стоимости единицы | 18 | Описание пускового комплекса
19 | ПЗ по позиции на единицу в базисных ценах
20 | ОЗП по позиции на единицу в базисных ценах | 19 | Наименование стройки
21 | ЭММ по позиции на единицу в базисных ценах | 20 | Индекс/ЛН стройки
22 | ЗПМ по позиции на единицу в базисных ценах | 21 | Дата изменения стройки
23 | МАТ по позиции на единицу в базисных ценах | 22 | Дата создания стройки
24 | Оборудование по позиции на единицу в базисных ценах | 23 | Регистрационный номер стройки
25 | ПЗ по позиции на единицу в базисных ценах с учетом к-тов к позиции | 24 | Описание стройки
26 | ОЗП по позиции на единицу в базисных ценах с учетом к-тов к позиции
27 | ЭММ по позиции на единицу в базисных ценах с учетом к-тов к позиции | 25 | Наименование объекта
28 | ЗПМ по позиции на единицу в базисных ценах с учетом к-тов к позиции | 26 | Индекс/ЛН объекта
29 | МАТ по позиции на единицу в базисных ценах с учетом к-тов к позиции | 27 | Дата изменения объекта
30 | Оборудование на единицу в базисных ценах с учетом к-тов к позиции | 28 | Дата создания объекта
31 | ПЗ по позиции на единицу после применения индекса | 29 | Регистрационный номер объекта
32 | ОЗП по позиции на единицу после применения индекса | 30 | Описание объекта
33 | ЭММ по позиции на единицу после применения индекса
34 | ЗПМ по позиции на единицу после применения индекса | 31 | Наименование сводного сметного расчета
35 | МАТ по позиции на единицу после применения индекса | 32 | Индекс/ЛН сводного сметного расчета
36 | Оборудование по позиции на единицу после применения индекса | 33 | Дата изменения сводного сметного расчета
37 | Общая стоимость ПЗ по позиции в базисных ценах | 34 | Дата создания сводного сметного расчета
38 | Общая стоимость ОЗП по позиции в базисных ценах | 35 | Регистрационный номер сводного сметного расчета
39 | Общая стоимость ЭММ по позиции в базисных ценах | 36 | Описание сводного сметного расчета
40 | Общая стоимость ЗПМ по позиции в базисных ценах
41 | Общая стоимость МАТ по позиции в базисных ценах | 37 | Наименование объектной сметы
42 | Общая стоимость оборудования по позиции в базисных ценах | 38 | Индекс/ЛН объектной сметы
43 | ТЗ по позиции на единицу | 39 | Дата изменения объектной сметы
44 | ТЗ по позиции всего | 40 | Дата создания объектной сметы
45 | ТЗМ по позиции на единицу | 41 | Регистрационный номер объектной сметы
46 | ТЗМ по позиции всего | 42 | Описание объектной сметы
47 | Вид работ 2001г. по позиции
48 | Нормы НР 2001г. по позиции | 43 | Наименование локальной сметы
49 | Нормы СП 2001г. по позиции | 44 | Индекс/ЛН локальной сметы
50 | Вид работ 1984г. по позиции | 45 | Дата изменения локальной сметы
51 | Нормы НР 1984г. по позиции | 46 | Дата создания локальной сметы
52 | Нормы СП 1984г. по позиции | 47 | Регистрационный номер локальной сметы
53 | К-ты к НР по позиции при расчете в текущих ценах | 48 | Описание локальной сметы
54 | К-ты к НР по позиции при расчете в базисных ценах
55 | Сумма НР по позиции при расчете в текущих ценах (ресурсный расчет) | 49 | Основание
56 | Сумма НР по позиции при расчете в базисных ценах | 50 | Составил
57 | Сумма СП по позиции при расчете в текущих ценах (ресурсный расчет) | 51 | Проверил
58 | Сумма СП по позиции при расчете в базисных ценах | 52 | Заказчик
59 | К-т удорожания по позиции (ресурсный расчет) | 53 | Инвестор
| Ресурсный расчет | 54 | Нормативная трудоемкость основных рабочих по смете
|  | 55 | Нормативная трудоемкость механизаторов по смете
60 | ПЗ по позиции на единицу в текущих ценах | 56 | Норм_трудоемкость осн_рабочих по смете с учетом к-тов
61 | ОЗП по позиции на единицу в текущих ценах | 57 | Норм_трудоемкость механизаторов по смете с учетом к-тов
62 | ЭММ по позиции на единицу в текущих ценах
63 | ЗПМ по позиции на единицу в текущих ценах | 58 | Сметная стоимость в базисных ценах
64 | МАТ по позиции на единицу в текущих ценах | 59 | Строительные работы в базисных ценах
65 | Оборудование по позиции на единицу в текущих ценах | 60 | Монтажные работы в базисных ценах
66 | ПЗ по позиции на единицу в текущих ценах с учетом к-тов к позиции | 61 | Оборудование в базисных ценах
67 | ОЗП по позиции на единицу в текущих ценах с учетом к-тов к позиции | 62 | Прочие затраты в базисных ценах
68 | ЭММ по позиции на единицу в текущих ценах с учетом к-тов к позиции | 63 | Итого ПЗ в базисных ценах
69 | ЗПМ по позиции на единицу в текущих ценах с учетом к-тов к позиции | 64 | Итого ОЗП в базисных ценах
70 | МАТ по позиции на единицу в текущих ценах с учетом к-тов к позиции | 65 | Районный к-т к ЗП
71 | Оборудование на единицу в текущих ценах с учетом к-тов к позиции | 66 | Итого ЗПМ в базисных ценах
72 | Общая стоимость ПЗ по позиции в текущих ценах | 67 | Итого ФОТ в базисных ценах
73 | Общая стоимость ОЗП по позиции в текущих ценах | 68 | Итого материалы в базисных ценах
74 | Общая стоимость ЭММ по позиции в текущих ценах | 69 | Итого машины и механизмы в базисных ценах
75 | Общая стоимость ЗПМ по позиции в текущих ценах | 70 | Итого НР в базисных ценах
76 | Общая стоимость МАТ по позиции в текущих ценах | 71 | Итого СП в базисных ценах
77 | Общая стоимость оборудования по позиции в текущих ценах | 72 | Итого ПЗ в базисных ценах с учетом к-тов
|  | 73 | Итого ОЗП в базисных ценах с учетом к-тов
| Индексы пересчета и территориальные поправки | 74 | Итого ЗПМ в базисных ценах с учетом к-тов
|  | 75 | Итого материалы в базисных ценах с учетом к-тов
78 | Индекс пересчета ПЗ по позиции из базисных цен 1984г. в текущие | 76 | Итого ЭММ в базисных ценах с учетом к-тов
79 | Индекс пересчета ОЗП по позиции из базисных цен 1984г. в текущие
80 | Индекс пересчета ЭМ по позиции из базисных цен 1984г. в текущие | 77 | Сметная стоимость в текущих ценах после применения индексов
81 | Индекс пересчета ЗПМ по позиции из базисных цен 1984г. в текущие | 78 | Строительные работы в текущих ценах после применения индексов
82 | Индекс пересчета МАТ по позиции из базисных цен 1984г. в текущие | 79 | Монтажные работы в текущих ценах после применения индексов
83 | Обоснование индекса пересчета по позиции из базисных цен 1984г. в текущие | 80 | Оборудование в текущих ценах после применения индексов
84 | Индекс пересчета ПЗ по позиции из базисных цен 2001г. в текущие | 81 | Прочие затраты в текущих ценах после применения индексов
85 | Индекс пересчета ОЗП по позиции из базисных цен 2001г. в текущие
86 | Индекс пересчета ЭМ по позиции из базисных цен 2001г. в текущие | 82 | Сметная стоимость по ресурсному расчету
87 | Индекс пересчета ЗПМ по позиции из базисных цен 2001г. в текущие | 83 | Строительные работы в текущих ценах по ресурсному расчету
88 | Индекс пересчета МАТ по позиции из базисных цен 2001г. в текущие | 84 | Монтажные работы в текущих ценах по ресурсному расчету
89 | Обоснование индекса пересчета по позиции из базисных цен 2001г. в текущие | 85 | Оборудование в текущих ценах по ресурсному расчету
90 | Индекс пересчета ПЗ по позиции из цен 1984г. в цены 2001г. | 86 | Прочие затраты в текущих ценах по ресурсному расчету
91 | Индекс пересчета ОЗП по позиции из цен 1984г. в цены 2001г. | 87 | Итого ПЗ по ресурсному расчету
92 | Индекс пересчета ЭМ по позиции из цен 1984г. в цены 2001г. | 88 | Итого ОЗП по ресурсному расчету
93 | Индекс пересчета ЗПМ по позиции из цен 1984г. в цены 2001г. | 89 | Районный к-т к ЗП
94 | Индекс пересчета МАТ по позиции из цен 1984г. в цены 2001г. | 90 | Итого ЗПМ при расчете по стоимости ч/часа работы механизаторов
95 | Обоснование индекса пересчета по позиции из цен 1984г. в цены 2001г. | 91 | Итого ФОТ при расчете по доле з/п в стоимости эксплуатации машин
96 | Обоснование территориальной поправки к расценкам 2001г. | 92 | Итого материалы по ресурсному расчету
97 | Территориальная поправка к ПЗ к расценкам 2001г. | 93 | Итого машины и механизмы по ресурсному расчету
98 | Территориальная поправка к ОЗП к расценкам 2001г. | 94 | Итого НР по ресурсному расчету
99 | Территориальная поправка к ЭМ к расценкам 2001г. | 95 | Итого СП по ресурсному расчету
100 | Территориальная поправка к ЗПМ к расценкам 2001г. | 96 | Итого ПЗ по рес_расчету с учетом к-тов
101 | Территориальная поправка к МАТ к расценкам 2001г. | 97 | Итого ОЗП по рес_расчету с учетом к-тов
102 | Индекс по конструктивам (часть 1) | 98 | Итого ЗПМ по рес_расчету с учетом к-тов
103 | Индекс по конструктивам (часть 2) | 99 | Итого материалы по рес_расчету с учетом к-тов
104 | Обоснование индекса по конструктивам | 100 | Итого ЭММ по рес_расчету с учетом к-тов
| Акт о приемке выполненных работ | 101 | Отчетный период (учет выполненных работ)
|  | 102 | Трудоемкость основных рабочих по акту выполненных работ
105 | ПЗ по позиции в базисных ценах по выполнению | 103 | Трудоемкость механизаторов по акту выполненных работ
106 | ОЗП по позиции в базисных ценах по выполнению | 104 | Стоимость по акту выполненных работ в базисных ценах
107 | ЭММ по позиции в базисных ценах по выполнению | 105 | Итого ПЗ по акту выполненных работ в базисных ценах
108 | ЗПМ по позиции в базисных ценах по выполнению | 106 | Итого ОЗП по акту выполненных работ в базисных ценах
109 | МАТ по позиции в базисных ценах по выполнению | 107 | Итого ЗПМ по акту выполненных работ в базисных ценах
110 | Стоимость оборудования по позиции в базисных ценах по выполнению | 108 | Итого ФОТ по акту выполненных работ в базисных ценах
111 | ТЗ по позиции по выполнению | 109 | Итого материалы по акту выполненных работ в базисных ценах
112 | ТЗМ по позиции по выполнению | 110 | Итого машины и механизмы по акту выполненных работ в базисных ценах
113 | ПЗ по позиции в текущих ценах по выполнению | 111 | Стоимость по акту выполненных работ при ресурсном расчете
114 | ОЗП по позиции в текущих ценах по выполнению | 112 | Итого ПЗ по акту выполненных работ при ресурсном расчете
115 | ЭММ по позиции в текущих ценах по выполнению | 113 | Итого ОЗП по акту выполненных работ при ресурсном расчете
116 | ЗПМ по позиции в текущих ценах по выполнению | 114 | Итого ЗПМ по акту выполненных работ при ресурсном расчете
117 | МАТ по позиции в текущих ценах по выполнению | 115 | Итого ФОТ по акту выполненных работ при ресурсном расчете
118 | Стоимость оборудования по позиции в текущих ценах по выполнению | 116 | Итого материалы по акту выполненных работ при ресурсном расчете
|  | 117 | Итого машины и механизмы по акту выполненных работ при ресурсном расчете
| Ведомость ресурсов и список потребных ресурсов | 118 | Итого НР по акту в базисных ценах
|  | 119 | Итого СП по акту в базисных ценах
119 | Номер ресурса п.п. | 120 | Итого НР по акту при ресурсном расчете
120 | Код ресурса | 121 | Итого СП по акту при ресурсном расчете
121 | Наименование ресурса | 122 | Труд_основн_рабочих по акту вып_работ с учетом к-тов
122 | Единица измерения ресурса | 123 | Труд_механизаторов по акту вып_работ с учетом к-тов
123 | Количество ресурса на единицу измерения | 124 | Итого ПЗ по акту вып_работ в базисных ценах с учетом к-тов
124 | Общее количество ресурса (на физ. объем) | 125 | Итого ОЗП по акту вып_работ в базисных ценах с учетом к-тов
125 | Сметная базисная цена ресурса (на ед. измерения) | 126 | Итого ЗПМ по акту вып_работ в базисных ценах с учетом к-тов
126 | Сметная базисная цена ресурса (на физ. объем) | 127 | Итого МАТ по акту вып_работ в базисных ценах с учетом к-тов
127 | Обоснование базисной цены ресурса | 128 | Итого ЭММ по акту вып_работ в базисных ценах с учетом к-тов
128 | Сметная текущая цена ресурса (на ед. измерения) | 129 | Итого ПЗ по акту вып_работ при ресурсном расчете с учетом к-тов
129 | Сметная текущая цена ресурса (на физ. объем) | 130 | Итого ОЗП по акту вып_работ при ресурсном расчете с учетом к-тов
130 | Обоснование текущей цены ресурса | 131 | Итого ЗПМ по акту вып_работ при ресурсном расчете с учетом к-тов
131 | Базисная ЗП по ресурсу (для машин и механизмов) | 132 | Итого МАТ по акту вып_работ при ресурсном расчете с учетом к-тов
132 | Текущая ЗП по ресурсу (для машин и механизмов) | 133 | Итого ЭММ по акту вып_работ при ресурсном расчете с учетом к-тов
|  | 134 | Укрупненный норматив НР для расчета в текущих ценах и ценах 2001г.
|  | 135 | Укрупненный норматив СП для расчета в текущих ценах и ценах 2001г.
|  | 136 | Укрупненный норматив НР для расчета в ценах 1984г.
|  | 137 | Укрупненный норматив СП для расчета в ценах 1984г.
|  | 139 | Территориальная поправка к ТЕР на ПЗ
|  | 140 | Территориальная поправка к ТЕР на ОЗП
|  | 141 | Территориальная поправка к ТЕР на ЭМ
|  | 142 | Территориальная поправка к ТЕР на ЗПМ
|  | 143 | Территориальная поправка к ТЕР на МАТ
|  | 144 | Обоснование поправки к ТЕР