## Лок.См.Расч.Баз.-Инд.Методом
Инвестиционная программа на 2017г.
[5 empty] | (наименование стройки) |  |  |  | УТВЕРЖДАЮ:
И.о. главного инженера ООО "Электросети"
ЛОКАЛЬНЫЙ СМЕТНЫЙ РАСЧЕТ №18-2/17
[5 empty] | (локальная смета) | [6 empty] | С.В. Беляев
"______"_________________2017г.
на создание подсистемы АСКУЭ в городских сетях на ТП (на 1 ТП)
(наименование работ и затрат, наименование объекта)
Основание: Дефектная ведомость №12/130
Сметная стоимость |  | 54724.86 |  |  | руб.
Средства на оплату труда |  |  | 10550 |  | руб.
Составлен(а) в текущих ценах по состоянию на 1кв. 2017г.
руб.
№ пп | Шифр и номер позиции и норматива | Наименование работ и затрат, единица измерения | Коли- чество | Стоимость единицы (в базисном уровне цен с учетом всех коэффициентов к позиции) |  |  | Индекс | Общая стоимость (в текущем уровне цен) |  |  |  | Затраты труда рабочих, чел.-ч, не занятых обсл.машин
|  |  |  | всего | экспл.маш. | материалы |  | всего | основная зарплата | экспл.маш. | материалы | на единицу | всего
|  |  |  | осн.зарплата | в т.ч. з/пл. |  |  |  |  | в т.ч. з/пл.
1 | 2 | 3 | 4 | 5 | 6 | 7 | 8 | 9 | 10 | 11 | 12 | 13 | 14
Раздел 1. Монтажные работы
1 | ТЕРм08-01-053-01 -------------------- с 01.07.2012 Приказ Деп.стр. №9-п от 02.04.12 | Трансформатор тока напряжением: до 10 кВ, 1 шт. (МДС 81-37.2004 п.п.3.2.1.Демонтаж оборудования, которое не подлежит дальнейшему использованию (предназначено в лом) без разборки и резки (пЗП=0,3; пЭМ=0,3 к расх.; пЗПМ=0,3; пМР=0 к расх.; пЗТ=0,3; пЗТМ=0,3)) НР 48%=95%*(0,85*0,6) от ФОТ СП 0%=65%*0 от ФОТ | 6 | 14,2 _________ 9,88 | 4,32 ________ 0,27 |  | 54.71 Трансформаторы тока (1кв. 2017г.): ОЗП=11,48; ЭМ=7,45; ЗПМ=11,48; МАТ=6,55 | 871 | 677 | 194 ________ 23 |  | 0,729 ______ 0,018 | 4,37 ______ 0,11
2 | ТЕРм08-03-573-04 -------------------- с 01.07.2012 Приказ Деп.стр. №9-п от 02.04.12 | Шкаф (пульт) управления навесной, высота, ширина и глубина: до 600х600х350 мм, 1 шт. НР 48%=95%*(0,85*0,6) от ФОТ СП 0%=65%*0 от ФОТ | 1 | 79,88 _________ 33,06 | 42,5 ________ 4,17 | 4.32 | 54.497 Шкаф (пульт) управления навесной (1кв. 2017г.): ОЗП=11,48; ЭМ=8,14; ЗПМ=11,48; МАТ=5,2 | 750 | 379 | 350 ________ 46 | 21 | 2,37 ______ 0,29 | 2,37 ______ 0,29
3 | ТЕРм08-03-600-02 -------------------- с 01.07.2012 Приказ Деп.стр. №9-п от 02.04.12 | Счетчики, устанавливаемые на готовом основании: трехфазные, 1 шт. НР 48%=95%*(0,85*0,6) от ФОТ СП 0%=65%*0 от ФОТ | 2 | 15,87 _________ 12,14 | 2,85 ________ 0,16 | 0.88 | 54.546 Счетчики (1кв. 2017г.): ОЗП=11,48; ЭМ=8,31; ЗПМ=11,48; МАТ=3,7 | 333 | 276 | 50 | 7 | 0,87 ______ 0,01 | 1,74 ______ 0,02
4 | ТЕРм10-03-014-09 -------------------- с 01.07.2012 Приказ Деп.стр. №9-п от 02.04.12 | Электрическая проверка и настройка: счетчика (прим.), 100 шт. НР 41%=80%*(0,85*0,6) от ФОТ СП 0%=60%*0 от ФОТ | 0.02 | 921,12 _________ 903,06 |  | 18.06 | 56.103 Электрическая проверка и настройка оборудования (1кв. 2017г.): ОЗП=11,48; МАТ=5,17 | 207 | 207 |  |  | 58 | 1.16
5 | ТЕРм08-01-053-01 -------------------- с 01.07.2012 Приказ Деп.стр. №9-п от 02.04.12 | Трансформатор тока напряжением: до 10 кВ, 1 шт. НР 48%=95%*(0,85*0,6) от ФОТ СП 0%=65%*0 от ФОТ | 6 | 62,27 _________ 32,93 | 14,39 ________ 0,89 | 14.95 | 54.71 Трансформаторы тока (1кв. 2017г.): ОЗП=11,48; ЭМ=7,45; ЗПМ=11,48; МАТ=6,55 | 3504 | 2273 | 641 ________ 57 | 590 | 2,43 ______ 0,06 | 14,58 ______ 0,36
6 | ТЕРм10-04-030-04 -------------------- с 01.07.2012 Приказ Деп.стр. №9-п от 02.04.12 | Дополнительная установка на пультах и панелях: колодки клеммной на 20 клемм (Испытательная колодка) (прим.), 1 шт. НР 47%=92%*(0,85*0,6) от ФОТ СП 0%=65%*0 от ФОТ | 2 | 22,99 _________ 11,5 |  | 11.49 | 56.147 Дополнительная установка на пультах и панелях: колодки клеммной на 20 клемм (1кв. 2017г.): ОЗП=11,48; МАТ=4,67 | 371 | 264 |  | 107 | 1 | 2
7 | ТЕРм10-01-001-13 -------------------- с 01.07.2012 Приказ Деп.стр. №9-п от 02.04.12 | Рамка со штифтами на винтах и гайках с шайбами (Дин-рейка L=30см), 1 шт. НР 41%=80%*(0,85*0,6) от ФОТ СП 0%=60%*0 от ФОТ | 2 | 1,59 _________ 1,56 |  | 0.03 | 56.9 Рамка со штифтами на винтах в нарезных отверстиях и гайках с шайбами (1кв. 2017г.): ОЗП=11,48; МАТ=5,2 | 34 | 34 |  |  | 0.13 | 0.26
8 | ТЕРм08-03-575-01 -------------------- с 01.07.2012 Приказ Деп.стр. №9-п от 02.04.12 | Прибор или аппарат (Источник питания ARM1-12), 1 шт. НР 48%=95%*(0,85*0,6) от ФОТ СП 0%=65%*0 от ФОТ | 1 | 16,37 _________ 15,62 |  | 0.75 | 54.499 Прибор или аппарат (1кв. 2017г.): ОЗП=11,48; МАТ=3,71 | 188 | 184 |  | 4 | 1.12 | 1.12
9 | ТЕРм08-03-575-01 -------------------- с 01.07.2012 Приказ Деп.стр. №9-п от 02.04.12 | Прибор или аппарат (Модем GRPS АТМ1-485), 1 шт. НР 48%=95%*(0,85*0,6) от ФОТ СП 0%=65%*0 от ФОТ | 1 | 16,37 _________ 15,62 |  | 0.75 | 54.499 Прибор или аппарат (1кв. 2017г.): ОЗП=11,48; МАТ=3,71 | 188 | 184 |  | 4 | 1.12 | 1.12
10 | ТЕРм08-03-575-01 -------------------- с 01.07.2012 Приказ Деп.стр. №9-п от 02.04.12 | Прибор или аппарат (Антена mini GSM SMA), 1 шт. НР 48%=95%*(0,85*0,6) от ФОТ СП 0%=65%*0 от ФОТ | 1 | 16,37 _________ 15,62 |  | 0.75 | 54.499 Прибор или аппарат (1кв. 2017г.): ОЗП=11,48; МАТ=3,71 | 188 | 184 |  | 4 | 1.12 | 1.12
11 | ТЕРм08-03-575-01 -------------------- с 01.07.2012 Приказ Деп.стр. №9-п от 02.04.12 | Прибор или аппарат (авт. выкл ВА47-29 2р 4А ), 1 шт. НР 48%=95%*(0,85*0,6) от ФОТ СП 0%=65%*0 от ФОТ | 2 | 16,37 _________ 15,62 |  | 0.75 | 54.499 Прибор или аппарат (1кв. 2017г.): ОЗП=11,48; МАТ=3,71 | 363 | 356 |  | 7 | 1.12 | 2.24
12 | ТЕРм08-02-146-01 -------------------- с 01.07.2012 Приказ Деп.стр. №9-п от 02.04.12 | Кабель до 35 кВ с креплением накладными скобами, масса 1 м кабеля: до 0,5 кг (кабель КВВГ 10х2,5), 100 м кабеля НР 48%=95%*(0,85*0,6) от ФОТ СП 0%=65%*0 от ФОТ | 0,2 -------- 20/100 | 2277,79 _________ 199,19 | 1391,78 ________ 120,58 | 686.82 | 54.133 Кабели до 35 кв с креплением накладными скобами (1кв. 2017г.): ОЗП=11,48; ЭМ=6,03; ЗПМ=11,48; МАТ=2,73 | 2509 | 459 | 1676 ________ 276 | 374 | 14,7 ______ 8,36 | 2,94 ______ 1,67
13 | ТЕРм08-03-575-01 -------------------- с 01.07.2012 Приказ Деп.стр. №9-п от 02.04.12 | Прибор или аппарат (контактор модульный КМ20-11), 1 шт. НР 48%=95%*(0,85*0,6) от ФОТ СП 0%=65%*0 от ФОТ | 1 | 16,37 _________ 15,62 |  | 0.75 | 54.499 Прибор или аппарат (1кв. 2017г.): ОЗП=11,48; МАТ=3,71 | 188 | 184 |  | 4 | 1.12 | 1.12
14 | ТЕРм08-02-405-01 -------------------- с 01.07.2012 Приказ Деп.стр. №9-п от 02.04.12 | Провод по установленным стальным конструкциям и панелям, сечение: до 16 мм2, 100 м НР 48%=95%*(0,85*0,6) от ФОТ СП 0%=65%*0 от ФОТ | 0,26 -------- (10+16)/100 | 1734,75 _________ 507,09 | 125,7 ________ 3,98 | 1101.96 | 54.299 Провода по стальным конструкциям и панелям (1кв. 2017г.): ОЗП=11,48; ЭМ=8,07; ЗПМ=11,48; МАТ=5,11 | 3248 | 1515 | 266 ________ 11 | 1467 | 38,3 ______ 0,25 | 9,96 ______ 0,07
15 | ТЕРм08-03-574-01 -------------------- с 01.07.2012 Приказ Деп.стр. №9-п от 02.04.12 | Разводка по устройствам и подключение жил кабелей или проводов сечением: до 10 мм2, 100 жил НР 48%=95%*(0,85*0,6) от ФОТ СП 0%=65%*0 от ФОТ | 0,96 -------- 96/100 | 3325,89 _________ 234,36 | 2,85 ________ 0,16 | 3088.68 | 54.498 Разводка по устройствам и подключение жил кабелей или проводов внешней сети к блокам зажимов и к зажимам аппаратов и приборов, установленных на устройствах (1кв. 2017г.): ОЗП=11,48; ЭМ=21,78; ЗПМ=11,48; МАТ=1,38 | 6740 | 2583 | 65 | 4092 | 16,8 ______ 0,01 | 16,13 ______ 0,01
16 | ТЕРм08-02-144-01 -------------------- с 01.07.2012 Приказ Деп.стр. №9-п от 02.04.12 | Присоединение к зажимам жил проводов или кабелей сечением: до 2,5 мм2, 100 шт. НР 48%=95%*(0,85*0,6) от ФОТ СП 0%=65%*0 от ФОТ | 0,2 -------- 20/100 | 165,85 _________ 162,6 |  | 3.25 | 54.131 Присоединение к зажимам жил проводов или кабелей (1кв. 2017г.): ОЗП=11,48; МАТ=5,17 | 384 | 379 |  | 5 | 12 | 2.4
Итого прямые затраты по разделу в ценах 2001г. | [7 empty] | 4873 | 883 | 475 _______ 36 | 3515 |  | 64,63 ______ 2,53
Итого прямые затраты по разделу с учетом индексов, в текущих ценах | [7 empty] | 20063 | 10137 | 3241 _______ 413 | 6685 |  | 64,63 ______ 2,53
Накладные расходы | [7 empty] | 5045
Итого по разделу 1 Монтажные работы | [7 empty] | 25108 |  |  |  |  | 64,63 ______ 2,53
Раздел 2. Материалы
17 | ТССЦ-503-9048-90015 -------------------- И8 | Колодка испытательная (прим.), шт. | 2 | 4 |  | 4 | Коробка коммутационная УК-2П (1кв. 2017г.); МАТ=29,134 | 233 |  |  | 233
18 | ТССЦ-509-2643 -------------------- И5 | DIN-рейка металлическая ТН 35/7,5 длиной 300 мм, шт. | 2 | 4.93 |  | 4.93 | Полоса монтажная сейсмостойкая:DIN-рейка металлическая ТН 35/7,5 длиной 300 мм (1кв. 2017г.); МАТ=6,855 | 69 |  |  | 69
19 | ТССЦ-502-0495 -------------------- с 01.07.2012 Приказ Деп.стр. №9-п от 02.04.12 | Провода силовые для электрических установок на напряжение до 450 В с медной жилой марки ПВ1, сечением 1,5 мм2, 1000 м | 0,01 -------- 10/1000 | 1226.19 |  | 1226.19 | Провода силовые для электрических установок на напряжение до 450 В с медной жилой марки ПВ1, сечением 1,5 мм2 (1кв. 2017г.); МАТ=5,904 | 71 |  |  | 71
20 | цена поставщика | Кабель связи витая пара U/UTP 4х2х0,52, м | 16 | 15 |  | 15 | Текущая цена | 240 |  |  | 240
21 | ТССЦ-501-0819 -------------------- с 01.07.2012 Приказ Деп.стр. №9-п от 02.04.12 | Кабели контрольные с медными жилами с поливинилхлоридной изоляцией и оболочкой марки КВВГ, с числом жил - 10 и сечением 2,5 мм2, 1000 м | 0,02 -------- 20/1000 | 21193.66 |  | 21193.66 | Кабели контрольные с медными жилами с поливинилхлоридной изоляцией и оболочкой марки КВВГ, с числом жил - 10 и сечением 2,5 мм2 (1кв. 2017г.); МАТ=6 | 2544 |  |  | 2544
Итого прямые затраты по разделу в ценах 2001г. | [7 empty] | 694 |  |  | 694
Итого прямые затраты по разделу с учетом индексов, в текущих ценах | [7 empty] | 3157 |  |  | 3157
Итого по разделу 2 Материалы | [7 empty] | 3157
Раздел 3. Оборудование
22 | ТССЦо-604-0021-00024 | Щит ЩМП3, размером 650х500х220,cтепень защиты IP54, шт | 1 | 4234.77 |  |  | Каталог текущих сметных цен на оборудование на 1кв.2017г. ТСЦ-1/2017 | 4235
23 | цена поставщика | Счетчик СЕ301 R33, шт | 2 | 2856.36 |  |  | Текущая цена | 5713
24 | цена поставщика | Источник питания AMR1-12, шт | 1 | 423.73 |  |  | Текущая цена | 424
25 | цена поставщика | Модем GPRS АТМ2-485, шт | 1 | 2966.1 |  |  | Текущая цена | 2966
26 | цена поставщика | Антена mini GSM SMA, шт | 1 | 211.86 |  |  | Текущая цена | 212
27 | ТССЦо-604-0001-00062 | Выключатель автоматический двухполюсный на DIN-рейку ВА 47-29 2р, 1А/2А/3А/4А/5А/8А/13А, шт | 2 | 250.95 |  |  | Каталог текущих сметных цен на оборудование на 1кв.2017г. ТСЦ-1/2017 | 502
28 | ТССЦо-604-0005-00005 | Контактор КМ 20-11 (прим.), шт | 1 | 573.93 |  |  | Каталог текущих сметных цен на оборудование на 1кв.2017г. ТСЦ-1/2017 | 574
29 | цена поставщика | Трансформатор тока ТТИ-60 600/5, шт | 6 | 581 |  |  | Текущая цена | 3486
Итого прямые затраты по разделу в ценах 2001г. | [7 empty] | 5311
Итого прямые затраты по разделу с учетом индексов, в текущих ценах | [7 empty] | 18112
Итого по разделу 3 Оборудование | [7 empty] | 18112
Итого прямые затраты по смете в ценах 2001г. | [7 empty] | 10878 | 883 | 475 _______ 36 | 4209 |  | 64,63 ______ 2,53
Итого прямые затраты по смете с учетом индексов, в текущих ценах | [7 empty] | 41332 | 10137 | 3241 _______ 413 | 9842 |  | 64,63 ______ 2,53
Накладные расходы | [7 empty] | 5045
Итоги по смете:
Итого по разделу 1 Монтажные работы | [7 empty] | 25108 |  |  |  |  | 64,63 ______ 2,53
Итого по разделу 2 Материалы | [7 empty] | 3157
Итого по разделу 3 Оборудование | [7 empty] | 18112
Итого | [7 empty] | 46377 |  |  |  |  | 64,63 ______ 2,53
В том числе:
Материалы | [7 empty] | 9842
Машины и механизмы | [7 empty] | 3241
ФОТ | [7 empty] | 10550
Оборудование | [7 empty] | 18112
Накладные расходы | [7 empty] | 5045
НДС 18% | [7 empty] | 8347.86
ВСЕГО по смете | [7 empty] | 54724.86 |  |  |  |  | 64,63 ______ 2,53
|  | Составил: Инженер ПТО______________________Н.В. Казанцева |  |  |  | Проверил:Зам. главного инженера____________________________ |  |  |  | А.В. Ларионов
Note on F1: <Наименование стройки>
Note on F4: <Индекс/ЛН локальной сметы>
Note on D7: <Наименование локальной сметы>, <Наименование объекта>
Note on A10: <Основание>
Note on C11: <Итого по расчету>
Note on D12: <Итого ФОТ>
Note on A13: <подпись 102 значение>
Note on A19: <Номер позиции по смете>
Note on B19: <Обоснование (код) позиции> <Примечание> -------------------- <Комментарии из базы данных к расценке>
Note on C19: <Наименование (текстовая часть) расценки>, <Ед. измерения по расценке> <Обоснование коэффициентов> <Формула расчета стоимости единицы> <Строка задания НР для БИМ> <Строка задания СП для БИМ> <Пустой идентификатор> _______ <Примечание>
Note on D19: <Количество всего (физ. объем) по позиции> -------- <Формула расчета физ. объема>
Note on E19: <ПЗ по позиции на единицу в базисных ценах с учетом всех к-тов> _________ <ОЗП по позиции на единицу в базисных ценах с учетом всех к-тов>
Note on F19: <ЭММ по позиции на единицу в базисных ценах с учетом всех к-тов> ________ <ЗПМ по позиции на единицу в базисных ценах с учетом всех к-тов>
Note on G19: <МАТ по позиции на единицу в базисных ценах с учетом всех к-тов>
Note on H19: <Наименование индекса к позиции>: ОЗП=<Индекс к позиции на ОЗП>; ЭМ=<Индекс к позиции на ЭМ>; ЗПМ=<Индекс к позиции на ЗПМ>; МАТ=<Индекс к позиции на МАТ> <Дополнительные начисления к индексу>
Note on I19: <Общая стоимость ПЗ по позиции для БИМ до начисления НР и СП>
Note on J19: <Общая стоимость ОЗП по позиции для БИМ до начисления НР и СП>
Note on K19: <Общая стоимость ЭММ по позиции для БИМ до начисления НР и СП> ________ <Общая стоимость ЗПМ по позиции для БИМ до начисления НР и СП>
Note on L19: <Общая стоимость МАТ по позиции для БИМ до начисления НР и СП>
Note on M19: <ТЗ по позиции на единицу> ______ <ТЗМ по позиции на единицу>
Note on N19: <ТЗ по позиции всего> ______ <ТЗМ по позиции всего>
Note on A63: <Текстовая часть (итоги)>
Note on I63: <Прямые затраты (итоги)>
Note on J63: <З/п основных рабочих (итоги)>
Note on K63: <Эксплуатация машин (итоги)> _______ <З/п машинистов (итоги)>
Note on L63: <Материалы (итоги)>
Note on N63: <Трудозатраты основных рабочих (итоги)> ______ <Трудозатраты машинистов (итоги)>
Note on C80: ______________<Составил>
Note on F80: ______________<Проверил>

## Переменные и константы
Спецификация переменных и констант из программы ГРАНД-СМЕТА
№ | Наименование переменной из позиции сметы или акта выполнения | № | Наименование константы по смете или акту выполнения | № | Наименование столбца структуры итогов
| Локальный сметный расчет | 1 | Наименование группы строек | 1 | Текстовая часть (итоги)
|  | 2 | Индекс/ЛН группы строек | 2 | Прямые затраты (итоги)
1 | Номер позиции по смете | 3 | Дата изменения группы строек | 3 | З/п основных рабочих (итоги)
2 | Номер позиции по порядку (в актах выполненных работ) | 4 | Дата создания группы строек | 4 | Эксплуатация машин (итоги)
3 | Обоснование (код) позиции | 5 | Регистрационный номер группы строек | 5 | З/п машинистов (итоги)
4 | К-ты к позиции (результат) | 6 | Описание группы строек | 6 | Материалы (итоги)
5 | К-т к позиции на прямые затраты |  |  | 7 | Трудозатраты основных рабочих (итоги)
6 | К-т к позиции на основную з/п | 7 | Наименование очереди | 8 | Трудозатраты машинистов (итоги)
7 | К-т к позиции на эксплуатацию машин | 8 | Индекс/ЛН очереди
8 | К-т к позиции на з/п машинистов | 9 | Дата изменения очереди
9 | К-т к позиции на материалы | 10 | Дата создания очереди
10 | К-т к позиции на трудозатраты рабочих | 11 | Регистрационный номер очереди
11 | К-т к позиции на трудозатраты механизаторов | 12 | Описание очереди
12 | Обоснование коэффициентов
13 | Наименование (текстовая часть) расценки | 13 | Наименование пускового комплекса
14 | Ед. измерения по расценке | 14 | Индекс/ЛН пускового комплекса
15 | Количество всего (физ. объем) по позиции | 15 | Дата изменения пускового комплекса
16 | Формула расчета физ. объема | 16 | Дата создания пускового комплекса
17 | Норма расхода на единицу | 17 | Регистрационный номер пускового комплекса
18 | Формула расчета стоимости единицы | 18 | Описание пускового комплекса
19 | ПЗ по позиции на единицу в базисных ценах
20 | ОЗП по позиции на единицу в базисных ценах | 19 | Наименование стройки
21 | ЭММ по позиции на единицу в базисных ценах | 20 | Индекс/ЛН стройки
22 | ЗПМ по позиции на единицу в базисных ценах | 21 | Дата изменения стройки
23 | МАТ по позиции на единицу в базисных ценах | 22 | Дата создания стройки
24 | Оборудование по позиции на единицу в базисных ценах | 23 | Регистрационный номер стройки
25 | ПЗ по позиции на единицу в базисных ценах с учетом к-тов к позиции | 24 | Описание стройки
26 | ОЗП по позиции на единицу в базисных ценах с учетом к-тов к позиции
27 | ЭММ по позиции на единицу в базисных ценах с учетом к-тов к позиции | 25 | Наименование объекта
28 | ЗПМ по позиции на единицу в базисных ценах с учетом к-тов к позиции | 26 | Индекс/ЛН объекта
29 | МАТ по позиции на единицу в базисных ценах с учетом к-тов к позиции | 27 | Дата изменения объекта
30 | Оборудование на единицу в базисных ценах с учетом к-тов к позиции | 28 | Дата создания объекта
31 | ПЗ по позиции на единицу после применения индекса | 29 | Регистрационный номер объекта
32 | ОЗП по позиции на единицу после применения индекса | 30 | Описание объекта
33 | ЭММ по позиции на единицу после применения индекса
34 | ЗПМ по позиции на единицу после применения индекса | 31 | Наименование сводного сметного расчета
35 | МАТ по позиции на единицу после применения индекса | 32 | Индекс/ЛН сводного сметного расчета
36 | Оборудование по позиции на единицу после применения индекса | 33 | Дата изменения сводного сметного расчета
37 | Общая стоимость ПЗ по позиции в базисных ценах | 34 | Дата создания сводного сметного расчета
38 | Общая стоимость ОЗП по позиции в базисных ценах | 35 | Регистрационный номер сводного сметного расчета
39 | Общая стоимость ЭММ по позиции в базисных ценах | 36 | Описание сводного сметного расчета
40 | Общая стоимость ЗПМ по позиции в базисных ценах
41 | Общая стоимость МАТ по позиции в базисных ценах | 37 | Наименование объектной сметы
42 | Общая стоимость оборудования по позиции в базисных ценах | 38 | Индекс/ЛН объектной сметы
43 | ТЗ по позиции на единицу | 39 | Дата изменения объектной сметы
44 | ТЗ по позиции всего | 40 | Дата создания объектной сметы
45 | ТЗМ по позиции на единицу | 41 | Регистрационный номер объектной сметы
46 | ТЗМ по позиции всего | 42 | Описание объектной сметы
47 | Вид работ 2001г. по позиции
48 | Нормы НР 2001г. по позиции | 43 | Наименование локальной сметы
49 | Нормы СП 2001г. по позиции | 44 | Индекс/ЛН локальной сметы
50 | Вид работ 1984г. по позиции | 45 | Дата изменения локальной сметы
51 | Нормы НР 1984г. по позиции | 46 | Дата создания локальной сметы
52 | Нормы СП 1984г. по позиции | 47 | Регистрационный номер локальной сметы
53 | К-ты к НР по позиции при расчете в текущих ценах | 48 | Описание локальной сметы
54 | К-ты к НР по позиции при расчете в базисных ценах
55 | Сумма НР по позиции при расчете в текущих ценах (ресурсный расчет) | 49 | Основание
56 | Сумма НР по позиции при расчете в базисных ценах | 50 | Составил
57 | Сумма СП по позиции при расчете в текущих ценах (ресурсный расчет) | 51 | Проверил
58 | Сумма СП по позиции при расчете в базисных ценах | 52 | Заказчик
59 | К-т удорожания по позиции (ресурсный расчет) | 53 | Инвестор
| Ресурсный расчет | 54 | Нормативная трудоемкость основных рабочих по смете
|  | 55 | Нормативная трудоемкость механизаторов по смете
60 | ПЗ по позиции на единицу в текущих ценах | 56 | Норм_трудоемкость осн_рабочих по смете с учетом к-тов
61 | ОЗП по позиции на единицу в текущих ценах | 57 | Норм_трудоемкость механизаторов по смете с учетом к-тов
62 | ЭММ по позиции на единицу в текущих ценах
63 | ЗПМ по позиции на единицу в текущих ценах | 58 | Сметная стоимость в базисных ценах
64 | МАТ по позиции на единицу в текущих ценах | 59 | Строительные работы в базисных ценах
65 | Оборудование по позиции на единицу в текущих ценах | 60 | Монтажные работы в базисных ценах
66 | ПЗ по позиции на единицу в текущих ценах с учетом к-тов к позиции | 61 | Оборудование в базисных ценах
67 | ОЗП по позиции на единицу в текущих ценах с учетом к-тов к позиции | 62 | Прочие затраты в базисных ценах
68 | ЭММ по позиции на единицу в текущих ценах с учетом к-тов к позиции | 63 | Итого ПЗ в базисных ценах
69 | ЗПМ по позиции на единицу в текущих ценах с учетом к-тов к позиции | 64 | Итого ОЗП в базисных ценах
70 | МАТ по позиции на единицу в текущих ценах с учетом к-тов к позиции | 65 | Районный к-т к ЗП
71 | Оборудование на единицу в текущих ценах с учетом к-тов к позиции | 66 | Итого ЗПМ в базисных ценах
72 | Общая стоимость ПЗ по позиции в текущих ценах | 67 | Итого ФОТ в базисных ценах
73 | Общая стоимость ОЗП по позиции в текущих ценах | 68 | Итого материалы в базисных ценах
74 | Общая стоимость ЭММ по позиции в текущих ценах | 69 | Итого машины и механизмы в базисных ценах
75 | Общая стоимость ЗПМ по позиции в текущих ценах | 70 | Итого НР в базисных ценах
76 | Общая стоимость МАТ по позиции в текущих ценах | 71 | Итого СП в базисных ценах
77 | Общая стоимость оборудования по позиции в текущих ценах | 72 | Итого ПЗ в базисных ценах с учетом к-тов
|  | 73 | Итого ОЗП в базисных ценах с учетом к-тов
| Индексы пересчета и территориальные поправки | 74 | Итого ЗПМ в базисных ценах с учетом к-тов
|  | 75 | Итого материалы в базисных ценах с учетом к-тов
78 | Индекс пересчета ПЗ по позиции из базисных цен 1984г. в текущие | 76 | Итого ЭММ в базисных ценах с учетом к-тов
79 | Индекс пересчета ОЗП по позиции из базисных цен 1984г. в текущие
80 | Индекс пересчета ЭМ по позиции из базисных цен 1984г. в текущие | 77 | Сметная стоимость в текущих ценах после применения индексов
81 | Индекс пересчета ЗПМ по позиции из базисных цен 1984г. в текущие | 78 | Строительные работы в текущих ценах после применения индексов
82 | Индекс пересчета МАТ по позиции из базисных цен 1984г. в текущие | 79 | Монтажные работы в текущих ценах после применения индексов
83 | Обоснование индекса пересчета по позиции из базисных цен 1984г. в текущие | 80 | Оборудование в текущих ценах после применения индексов
84 | Индекс пересчета ПЗ по позиции из базисных цен 2001г. в текущие | 81 | Прочие затраты в текущих ценах после применения индексов
85 | Индекс пересчета ОЗП по позиции из базисных цен 2001г. в текущие
86 | Индекс пересчета ЭМ по позиции из базисных цен 2001г. в текущие | 82 | Сметная стоимость по ресурсному расчету
87 | Индекс пересчета ЗПМ по позиции из базисных цен 2001г. в текущие | 83 | Строительные работы в текущих ценах по ресурсному расчету
88 | Индекс пересчета МАТ по позиции из базисных цен 2001г. в текущие | 84 | Монтажные работы в текущих ценах по ресурсному расчету
89 | Обоснование индекса пересчета по позиции из базисных цен 2001г. в текущие | 85 | Оборудование в текущих ценах по ресурсному расчету
90 | Индекс пересчета ПЗ по позиции из цен 1984г. в цены 2001г. | 86 | Прочие затраты в текущих ценах по ресурсному расчету
91 | Индекс пересчета ОЗП по позиции из цен 1984г. в цены 2001г. | 87 | Итого ПЗ по ресурсному расчету
92 | Индекс пересчета ЭМ по позиции из цен 1984г. в цены 2001г. | 88 | Итого ОЗП по ресурсному расчету
93 | Индекс пересчета ЗПМ по позиции из цен 1984г. в цены 2001г. | 89 | Районный к-т к ЗП
94 | Индекс пересчета МАТ по позиции из цен 1984г. в цены 2001г. | 90 | Итого ЗПМ при расчете по стоимости ч/часа работы механизаторов
95 | Обоснование индекса пересчета по позиции из цен 1984г. в цены 2001г. | 91 | Итого ФОТ при расчете по доле з/п в стоимости эксплуатации машин
96 | Обоснование территориальной поправки к расценкам 2001г. | 92 | Итого материалы по ресурсному расчету
97 | Территориальная поправка к ПЗ к расценкам 2001г. | 93 | Итого машины и механизмы по ресурсному расчету
98 | Территориальная поправка к ОЗП к расценкам 2001г. | 94 | Итого НР по ресурсному расчету
99 | Территориальная поправка к ЭМ к расценкам 2001г. | 95 | Итого СП по ресурсному расчету
100 | Территориальная поправка к ЗПМ к расценкам 2001г. | 96 | Итого ПЗ по рес_расчету с учетом к-тов
101 | Территориальная поправка к МАТ к расценкам 2001г. | 97 | Итого ОЗП по рес_расчету с учетом к-тов
102 | Индекс по конструктивам (часть 1) | 98 | Итого ЗПМ по рес_расчету с учетом к-тов
103 | Индекс по конструктивам (часть 2) | 99 | Итого материалы по рес_расчету с учетом к-тов
104 | Обоснование индекса по конструктивам | 100 | Итого ЭММ по рес_расчету с учетом к-тов
| Акт о приемке выполненных работ | 101 | Отчетный период (учет выполненных работ)
|  | 102 | Трудоемкость основных рабочих по акту выполненных работ
105 | ПЗ по позиции в базисных ценах по выполнению | 103 | Трудоемкость механизаторов по акту выполненных работ
106 | ОЗП по позиции в базисных ценах по выполнению | 104 | Стоимость по акту выполненных работ в базисных ценах
107 | ЭММ по позиции в базисных ценах по выполнению | 105 | Итого ПЗ по акту выполненных работ в базисных ценах
108 | ЗПМ по позиции в базисных ценах по выполнению | 106 | Итого ОЗП по акту выполненных работ в базисных ценах
109 | МАТ по позиции в базисных ценах по выполнению | 107 | Итого ЗПМ по акту выполненных работ в базисных ценах
110 | Стоимость оборудования по позиции в базисных ценах по выполнению | 108 | Итого ФОТ по акту выполненных работ в базисных ценах
111 | ТЗ по позиции по выполнению | 109 | Итого материалы по акту выполненных работ в базисных ценах
112 | ТЗМ по позиции по выполнению | 110 | Итого машины и механизмы по акту выполненных работ в базисных ценах
113 | ПЗ по позиции в текущих ценах по выполнению | 111 | Стоимость по акту выполненных работ при ресурсном расчете
114 | ОЗП по позиции в текущих ценах по выполнению | 112 | Итого ПЗ по акту выполненных работ при ресурсном расчете
115 | ЭММ по позиции в текущих ценах по выполнению | 113 | Итого ОЗП по акту выполненных работ при ресурсном расчете
116 | ЗПМ по позиции в текущих ценах по выполнению | 114 | Итого ЗПМ по акту выполненных работ при ресурсном расчете
117 | МАТ по позиции в текущих ценах по выполнению | 115 | Итого ФОТ по акту выполненных работ при ресурсном расчете
118 | Стоимость оборудования по позиции в текущих ценах по выполнению | 116 | Итого материалы по акту выполненных работ при ресурсном расчете
|  | 117 | Итого машины и механизмы по акту выполненных работ при ресурсном расчете
| Ведомость ресурсов и список потребных ресурсов | 118 | Итого НР по акту в базисных ценах
|  | 119 | Итого СП по акту в базисных ценах
119 | Номер ресурса п.п. | 120 | Итого НР по акту при ресурсном расчете
120 | Код ресурса | 121 | Итого СП по акту при ресурсном расчете
121 | Наименование ресурса | 122 | Труд_основн_рабочих по акту вып_работ с учетом к-тов
122 | Единица измерения ресурса | 123 | Труд_механизаторов по акту вып_работ с учетом к-тов
123 | Количество ресурса на единицу измерения | 124 | Итого ПЗ по акту вып_работ в базисных ценах с учетом к-тов
124 | Общее количество ресурса (на физ. объем) | 125 | Итого ОЗП по акту вып_работ в базисных ценах с учетом к-тов
125 | Сметная базисная цена ресурса (на ед. измерения) | 126 | Итого ЗПМ по акту вып_работ в базисных ценах с учетом к-тов
126 | Сметная базисная цена ресурса (на физ. объем) | 127 | Итого МАТ по акту вып_работ в базисных ценах с учетом к-тов
127 | Обоснование базисной цены ресурса | 128 | Итого ЭММ по акту вып_работ в базисных ценах с учетом к-тов
128 | Сметная текущая цена ресурса (на ед. измерения) | 129 | Итого ПЗ по акту вып_работ при ресурсном расчете с учетом к-тов
129 | Сметная текущая цена ресурса (на физ. объем) | 130 | Итого ОЗП по акту вып_работ при ресурсном расчете с учетом к-тов
130 | Обоснование текущей цены ресурса | 131 | Итого ЗПМ по акту вып_работ при ресурсном расчете с учетом к-тов
131 | Базисная ЗП по ресурсу (для машин и механизмов) | 132 | Итого МАТ по акту вып_работ при ресурсном расчете с учетом к-тов
132 | Текущая ЗП по ресурсу (для машин и механизмов) | 133 | Итого ЭММ по акту вып_работ при ресурсном расчете с учетом к-тов
|  | 134 | Укрупненный норматив НР для расчета в текущих ценах и ценах 2001г.
|  | 135 | Укрупненный норматив СП для расчета в текущих ценах и ценах 2001г.
|  | 136 | Укрупненный норматив НР для расчета в ценах 1984г.
|  | 137 | Укрупненный норматив СП для расчета в ценах 1984г.
|  | 139 | Территориальная поправка к ТЕР на ПЗ
|  | 140 | Территориальная поправка к ТЕР на ОЗП
|  | 141 | Территориальная поправка к ТЕР на ЭМ
|  | 142 | Территориальная поправка к ТЕР на ЗПМ
|  | 143 | Территориальная поправка к ТЕР на МАТ
|  | 144 | Обоснование поправки к ТЕР