## Дефектная ведомость
УТВЕРЖДАЮ
И.о. главного инженера ООО "Электросети"
_____________________С.В. Беляев
"_____"_______________2017г.
ВЕДОМОСТЬ ОБЪЕМОВ РАБОТ № 01
Электроснабжение СНТ Спутник (строительство КТПН)
№ пп | Наименование | Ед. изм. | Кол. | Примечание
1 | 2 | 3 | 4 | 5
Раздел 1. Строительство КТПН
1 | Уплотнение грунта пневматическими трамбовками, группа грунтов: 1-2 | 100 м3 уплотненного грунта | 0,014 1,4/100
2 | Устройство фундаментов для комплектных трансформаторных подстанций шкафного типа: на 4-х стойках | 1 подстанция | 1
3 | Установка оборудования для комплектных трансформаторных подстанций киоскового типа: тупиковых подстанций с кабельными вводами | 1 подстанция | 1
4 | Трансформатор силовой, автотрансформатор или масляный реактор, масса: до 7 т | 1 шт. | 1
5 | Заземлитель вертикальный из круглой стали диаметром: 16 мм | 10 шт. | 0,8 8/10
6 | Заземлитель горизонтальный из стали: полосовой сечением 160 мм2 | 100 м | 0,4 (30+10)/100
Раздел 2. Пусконаладочные работы
7 | Измерение сопротивления растеканию тока: контура с диагональю до 20 м | 1 измерение | 1
8 | Испытание: обмотки трансформатора силового | 1 испытание | 1
9 | Испытание сборных и соединительных шин напряжением: до 11 кВ | 1 испытание | 2
Раздел 3. Оборудование
10 | Комплектная трансформаторная подстанция типа КТПН (КК) 400/10(В)-0,4-07У1 | шт | 1
Раздел 4. Материалы
11 | Блоки бетонные стен подвалов сплошные (ГОСТ13579-78) ФБС12-4-6-Т /бетон В7,5 (M100), объем 0,265 м3, расход арматуры 1,46 кг/ | шт. | 5
12 | Блоки бетонные стен подвалов сплошные (ГОСТ13579-78) ФБС24-4-6-Т /бетон В7,5 (M100), объем 0,543 м3, расход арматуры 1,46 кг/ | шт. | 2
13 | Смесь песчано-гравийная природная | м3 | 1.4
Составил инженер ПТО______________________Н.В. Казанцева