## Дефектная ведомость
УТВЕРЖДАЮ
И.о. главного инженера ООО "Электросети"
_____________________С.В. Беляев
"_____"_______________2017г.
ВЕДОМОСТЬ ОБЪЕМОВ РАБОТ № 17, 18/126
Электроснабжение ИЖС пос. Самусь (строительство КЛ-0,4 кВ)
№ пп | Наименование | Ед. изм. | Кол. | Примечание
1 | 2 | 3 | 4 | 5
Раздел 1. Линия электропередачи ВЛИ-0,4кВ
1 | Установка железобетонных опор ВЛ 0,38; 6-10 кВ с траверсами без приставок: одностоечных | 1 опора | 9 2+7
2 | Установка железобетонных опор ВЛ 0,38; 6-10 кВ с траверсами без приставок: одностоечных с одним подкосом | 1 опора | 5 2+3
3 | Установка железобетонных опор ВЛ 0,38; 6-10 кВ с траверсами без приставок: одностоечных с двумя подкосами | 1 опора | 3 1+2
4 | Кронштейн (У4-26+15=41шт) (прим.) | 1 т | 0,2665 (26+15)*6,5/1000
5 | Конструкции стальные индивидуальные решетчатые сварные массой до 0,1 т | т | -0.2665
6 | Подвеска изолированных проводов ВЛ 0,38 кВ с помощью механизмов | 1 км изолированного провода с несколькими жилами при 30 опорах | 3,208 (316+100+1707+440+645)/1000
7 | Заземлитель вертикальный из круглой стали диаметром: 16 мм | 10 шт. | 5 (37+13)/10
8 | Кронштейн (прим.) | 1 т | 0,09864 (70*0,4+30*0,4)*2,466/1000
Раздел 2. Пусконаладочные работы
9 | Проверка наличия цепи между заземлителями и заземленными элементами | 100 точек | 0,78 ((37+13)+(12+16))/100
10 | Фазировка электрической линии или трансформатора с сетью напряжением: свыше 1 кВ | 1 фазировка | 4 2+2
Раздел 3. Материалы
11 | Опора ВЛ СВ-95-3 | шт | 28 9+19
12 | Кронштейн У4 3.407.1-136 (прим.) | шт. | 41 26+15
13 | Провода самонесущие изолированные для воздушных линий электропередачи с алюминиевыми жилами марки СИП-2 3х95+1х95-0,6/1,0 | 1000 м | 0,756 (316+440)/1000
14 | Провода самонесущие изолированные для воздушных линий электропередачи с алюминиевыми жилами марки СИП-2 3х70+1х70-0,6/1,0 | 1000 м | 2,352 (1707+645)/1000
15 | Провод СИП-4 4х95 | м | 100
16 | Сталь круглая углеродистая обыкновенного качества марки ВСтЗпс5-1 диаметром 10 мм | т | 0,2468 (182,63+64,17)/1000
17 | Зажим анкерный (ЗАС 4х70-95) прим. | шт. | 52 30+22
18 | Зажим промежуточный (СИП) (ЗПС 4х95/1000) прим. | компл. | 29 24+5
19 | Зажим поддерживающий PS 2х25-4х120 | шт | 24
20 | Зажим поддерживающий PS 2х25-4х120 (прим.) | шт. | 33 19+14
21 | Зажим прокалывающий ОР-95 | шт | 60 52+8
22 | Зажим плашечный ПС-2-1 | шт. | 50 37+13
23 | Зажим ответвительный (ЗОРБ3Б-2С 35-70/35-70) прим. | шт. | 50 37+13
Составил Начальник УМиОАС______________________А.Л. Назаренко