## Дефектная ведомость
УТВЕРЖДАЮ
И.о. главного инженера ООО "Электросети"
_____________________С.В. Беляев
"_____"_______________2017г.
ВЕДОМОСТЬ ОБЪЕМОВ РАБОТ № 4/125
Электроснабжение СНТ Спутник (строительство ВЛ-6кВ)
№ пп | Наименование | Ед. изм. | Кол. | Примечание
1 | 2 | 3 | 4 | 5
Раздел 1. Линия электропередачи ВЛИ-6кВ
1 | Установка железобетонных опор ВЛ 0,38; 6-10 кВ с траверсами без приставок: одностоечных | 1 опора | 7
2 | Установка железобетонных опор ВЛ 0,38; 6-10 кВ с траверсами без приставок: одностоечных с одним подкосом | 1 опора | 4
3 | Установка разъединителей: с помощью механизмов | 1 компл. | 2
4 | Заземлитель вертикальный из круглой стали диаметром: 16 мм | 10 шт. | 1,1 11/10
5 | Подвеска изолированных проводов ВЛ 0,38 кВ с помощью механизмов | 1 км изолированного провода с несколькими жилами при 30 опорах | 1,62 1620/1000
6 | Установка разрядников: с помощью механизмов | 1 компл. | 6
Раздел 2. Пусконаладочные работы
7 | Проверка наличия цепи между заземлителями и заземленными элементами | 100 точек | 0,11 11/100
8 | Фазировка электрической линии или трансформатора с сетью напряжением: свыше 1 кВ | 1 фазировка | 1
Раздел 3. Материалы
9 | Стойка железобетонная вибрированная для опор СВ110-5, 10,5м, 50кНхм | шт. | 15
10 | Провода самонесущие изолированные для воздушных линий электропередачи с алюминиевыми жилами марки СИП-3 1х50-20 | 1000 м | 1,62 1620/1000
11 | Изоляторы линейные штыревые высоковольтные ШФ 20-Г | шт. | 30
12 | Ушко УД-7-16 (прим.) | шт. | 9
13 | Вязка спиральная ВС-35/50.2 (прим.) | шт. | 50
14 | Зажим плашечный | шт. | 15
15 | Изоляторы: линейные подвесные стеклянные ПС70Е212W | шт. | 20
16 | Зажим натяжной | шт. | 9
17 | Скоба | шт. | 9
18 | Серьга СР-7-16 | шт. | 9
19 | Траверсы стальные (ТМ-63-7шт, ТМ64-1шт, ТМ-65-1шт, ТМ-61-1шт, ТМ-68-1шт,ТМ-67-1шт, ТМ-2-1шт) | т | 0,25484 ((7*22,3)+(1*22,3)+(1*18,8)+(1*9,84)+(1*33)+(1*3,9)+(1*10,9))/1000
20 | Хомут (Х51-8шт)(прим.) | шт. | 8
21 | Кронштейн У52 (прим.) | шт. | 4
22 | Сталь круглая углеродистая обыкновенного качества марки ВСтЗпс5-1 диаметром 12 мм | т | 0,187 187/1000
23 | Зажим аппаратный прессуемый А2А-400-2 | шт. | 9
Раздел 4. Оборудование
24 | Разъединитель РЛНД 10/400 3-полюсный | шт | 2
25 | Электропривод ПРНЗ-10 (прим.) | шт | 2
26 | Ограничитель перенапряжения ОПН-П-10/7,0/10/2 УХЛ1 | шт. | 6
Составил Мастер СЭЭ______________________В.В. Школкин