## Лок.См.Расч.Баз.-Инд.Методом
Инвестиционная программа на 2017г.
[5 empty] | (наименование стройки) |  |  |  | УТВЕРЖДАЮ:
И.о. главного инженера ООО "Электросети"
ЛОКАЛЬНЫЙ СМЕТНЫЙ РАСЧЕТ № 13/17
[5 empty] | (локальная смета) | [6 empty] | С.В. Беляев
"______"_________________2017г.
на электроснабжение СНТ Спутник (строительство ВЛ-6кВ)
(наименование работ и затрат, наименование объекта)
Основание: Дефектная ведомость №4/125
Сметная стоимость |  | 534883.38 |  |  | руб.
Средства на оплату труда |  |  | 30581 |  | руб.
Составлен(а) в текущих ценах по состоянию на 1кв.2017г.
руб.
№ пп | Шифр и номер позиции и норматива | Наименование работ и затрат, единица измерения | Коли- чество | Стоимость единицы (в базисном уровне цен с учетом всех коэффициентов к позиции) |  |  | Индекс | Общая стоимость (в текущем уровне цен) |  |  |  | Затраты труда рабочих, чел.-ч, не занятых обсл.машин
|  |  |  | всего | экспл.маш. | материалы |  | всего | основная зарплата | экспл.маш. | материалы | на единицу | всего
|  |  |  | осн.зарплата | в т.ч. з/пл. |  |  |  |  | в т.ч. з/пл.
1 | 2 | 3 | 4 | 5 | 6 | 7 | 8 | 9 | 10 | 11 | 12 | 13 | 14
Раздел 1. Линия электропередачи ВЛИ-6кВ
1 | ТЕР33-04-003-01 -------------------- с 01.07.2012 Приказ Деп.стр. №9-п от 02.04.12 | Установка железобетонных опор ВЛ 0,38; 6-10 кВ с траверсами без приставок: одностоечных, 1 опора НР 54%=105%*(0,85*0,6) от ФОТ СП 0%=60%*0 от ФОТ | 7 | 213,29 _________ 47,46 | 112,55 ________ 12,43 | 53.28 | 33.102 Установка железобетонных опор ВЛ 0,38; 6-10 кВ (1кв. 2017г.): ОЗП=11,48; ЭМ=8,86; ЗПМ=11,48; МАТ=5,21 | 12737 | 3814 | 6980 ________ 999 | 1943 | 3,8 ______ 0,78 | 26,6 ______ 5,46
2 | ТЕР33-04-003-02 -------------------- с 01.07.2012 Приказ Деп.стр. №9-п от 02.04.12 | Установка железобетонных опор ВЛ 0,38; 6-10 кВ с траверсами без приставок: одностоечных с одним подкосом, 1 опора НР 54%=105%*(0,85*0,6) от ФОТ СП 0%=60%*0 от ФОТ | 4 | 414,74 _________ 98,67 | 262,79 ________ 29,63 | 53.28 | 33.102 Установка железобетонных опор ВЛ 0,38; 6-10 кВ (1кв. 2017г.): ОЗП=11,48; ЭМ=8,86; ЗПМ=11,48; МАТ=5,21 | 14954 | 4531 | 9313 ________ 1361 | 1110 | 7,9 ______ 1,86 | 31,6 ______ 7,44
3 | ТЕР33-04-030-03 -------------------- с 01.07.2012 Приказ Деп.стр. №9-п от 02.04.12 | Установка разъединителей: с помощью механизмов, 1 компл. НР 54%=105%*(0,85*0,6) от ФОТ СП 0%=60%*0 от ФОТ | 2 | 258,72 _________ 114,55 | 141,86 ________ 10,51 | 2.31 | 33.141 Установка разъединителей: с помощью механизмов (1кв. 2017г.): ОЗП=11,48; ЭМ=8,35; ЗПМ=11,48; МАТ=5,27 | 5023 | 2630 | 2369 ________ 241 | 24 | 8,09 ______ 0,66 | 16,18 ______ 1,32
4 | ТЕРм08-02-471-04 -------------------- с 01.07.2012 Приказ Деп.стр. №9-п от 02.04.12 | Заземлитель вертикальный из круглой стали диаметром: 16 мм, 10 шт. НР 48%=95%*(0,85*0,6) от ФОТ СП 0%=65%*0 от ФОТ | 1,1 -------- 11/10 | 594,86 _________ 109,76 | 58,61 ________ 2,23 | 426.49 | 54.345 Заземлители (1кв. 2017г.): ОЗП=11,48; ЭМ=7,97; ЗПМ=11,48; МАТ=5,82 | 4630 | 1386 | 514 ________ 28 | 2730 | 8,29 ______ 0,14 | 9,12 ______ 0,15
5 | ТЕР33-04-008-03 -------------------- с 01.07.2012 Приказ Деп.стр. №9-п от 02.04.12 | Подвеска изолированных проводов ВЛ 0,38 кВ с помощью механизмов, 1 км изолированного провода с несколькими жилами при 30 опорах НР 54%=105%*(0,85*0,6) от ФОТ СП 0%=60%*0 от ФОТ | 1,62 -------- 1620/1000 | 1659,05 _________ 451,61 | 709,28 ________ 89,2 | 498.16 | 33.113 Подвеска изолированных проводов ВЛ 0,38 кВ с помощью механизмов (1кв. 2017г.): ОЗП=11,48; ЭМ=8,12; ЗПМ=11,48; МАТ=2,48 | 19730 | 8399 | 9330 ________ 1659 | 2001 | 34,9 ______ 5,6 | 56,54 ______ 9,07
6 | ТЕР33-04-030-01 Ограничитель перенапряжения ОПН-10/10,5-10/400 (прим.) -------------------- с 01.07.2012 Приказ Деп.стр. №9-п от 02.04.12 | Установка разрядников: с помощью механизмов, 1 компл. НР 54%=105%*(0,85*0,6) от ФОТ СП 0%=60%*0 от ФОТ _______ Ограничитель перенапряжения ОПН-10/10,5-10/400 (прим.) | 6 | 176,46 _________ 53,58 | 118,08 ________ 15,45 | 4.8 | 33.139 Установка разрядников: с помощью механизмов (1кв. 2017г.): ОЗП=11,48; ЭМ=7,84; ЗПМ=11,48; МАТ=4,1 | 9363 | 3691 | 5554 ________ 1064 | 118 | 4,29 ______ 0,97 | 25,74 ______ 5,82
Итого прямые затраты по разделу в ценах 2001г. | [7 empty] | 8070 | 2130 | 4045 _______ 466 | 1896 |  | 165,78 ______ 29,26
Итого прямые затраты по разделу с учетом индексов, в текущих ценах | [7 empty] | 66437 | 24451 | 34060 _______ 5352 | 7926 |  | 165,78 ______ 29,26
Накладные расходы | [7 empty] | 16009
Итого по разделу 1 Линия электропередачи ВЛИ-6кВ | [7 empty] | 82446 |  |  |  |  | 165,78 ______ 29,26
Раздел 2. Пусконаладочные работы
7 | ТЕРп01-11-011-01 -------------------- с 01.07.2012 Приказ Деп.стр. №9-п от 02.04.12 | Проверка наличия цепи между заземлителями и заземленными элементами, 100 точек НР 33%=65%*(0,85*0,6) от ФОТ СП 0%=40%*0 от ФОТ | 0,11 -------- 11/100 | 288,24 _________ 288,24 |  |  | Таблица 7 п.1.1 Индекс на пусконаладочные работы (1кв. 2017г.): ОЗП=11,48 | 364 | 364 |  |  | 16 | 1.76
8 | ТЕРп01-11-024-02 -------------------- с 01.07.2012 Приказ Деп.стр. №9-п от 02.04.12 | Фазировка электрической линии или трансформатора с сетью напряжением: свыше 1 кВ, 1 фазировка НР 33%=65%*(0,85*0,6) от ФОТ СП 0%=40%*0 от ФОТ | 1 | 36,03 _________ 36,03 |  |  | Таблица 7 п.1.1 Индекс на пусконаладочные работы (1кв. 2017г.): ОЗП=11,48 | 414 | 414 |  |  | 2 | 2
Итого прямые затраты по разделу в ценах 2001г. | [7 empty] | 68 | 68 |  |  |  | 3.76
Итого прямые затраты по разделу с учетом индексов, в текущих ценах | [7 empty] | 778 | 778 |  |  |  | 3.76
Накладные расходы | [7 empty] | 257
Итого по разделу 2 Пусконаладочные работы | [7 empty] | 1035 |  |  |  |  | 3.76
Раздел 3. Материалы
9 | ТССЦ-403-1180 -------------------- И1 | Стойка железобетонная вибрированная для опор СВ110-5, 10,5м, 50кНхм, шт. | 15 | 2984.05 |  | 2984.05 | Стойка железобетонная вибрированная для опор (1кв. 2017г.); МАТ=3,708 | 165973 |  |  | 165973
10 | ТССЦ-502-0859 -------------------- И4 | Провода самонесущие изолированные для воздушных линий электропередачи с алюминиевыми жилами марки СИП-3 1х50-20, 1000 м | 1,62 -------- 1620/1000 | 15469.36 |  | 15469.36 | Провода самонесущие изолированные для воздушных линий электропередачи с алюминиевыми жилами марки СИП-3 1х50-20 (1кв. 2017г.); МАТ=2,754 | 69016 |  |  | 69016
11 | ТССЦ-110-0318 -------------------- И-3 с 01.11.2012 Приказ Депстр. № 28-п от 05.10.2012 | Изоляторы линейные штыревые высоковольтные ШФ 20-Г, шт. | 30 | 70.18 |  | 70.18 | Изоляторы линейные штыревые высоковольтные ШФ 20-Г (1кв. 2017г.); МАТ=4,426 | 9319 |  |  | 9319
12 | ТССЦ-509-0130 -------------------- с 01.07.2012 Приказ Деп.стр. №9-п от 02.04.12 | Ушко УД-7-16 (прим.), шт. | 9 | 157.16 |  | 157.16 | Ушко однолапчатое У1-12-16 (1кв. 2017г.); МАТ=0,961 | 1359 |  |  | 1359
13 | ТССЦ-509-0453 -------------------- с 01.07.2012 Приказ Деп.стр. №9-п от 02.04.12 | Вязка спиральная ВС-35/50.2 (прим.), шт. | 50 | 44.82 |  | 44.82 | Скоба для проводов 061 (1кв. 2017г.); МАТ=1,543 | 3458 |  |  | 3458
14 | ТССЦ-509-0262 -------------------- с 01.07.2012 Приказ Деп.стр. №9-п от 02.04.12 | Зажим плашечный, шт. | 15 | 12.22 |  | 12.22 | Зажим: плашечный (1кв. 2017г.); МАТ=2,417 | 443 |  |  | 443
15 | ТССЦ-110-0192-00001 -------------------- И8 | Изоляторы: линейные подвесные стеклянные ПС70Е212W, шт. | 20 | 184.97 |  | 184.97 | Изоляторы: линейные подвесные стеклянные ПС70Е212W (1кв. 2017г.); МАТ=4,282 | 15841 |  |  | 15841
16 | ТССЦ-509-5728 -------------------- И9 | Зажим натяжной, шт. | 9 | 108.67 |  | 108.67 | Зажим натяжной клиновой (клин 2) НКК-1-1Б (1кв. 2017г.); МАТ=3,153 | 3084 |  |  | 3084
17 | ТССЦ-509-2853 -------------------- И5 | Скоба, шт. | 9 | 76.44 |  | 76.44 | Скоба СК-12-1А (1кв. 2017г.); МАТ=2,288 | 1574 |  |  | 1574
18 | ТССЦ-509-2950 -------------------- И7 | Серьга СР-7-16, шт. | 9 | 47.8 |  | 47.8 | Серьга СР-12-16 (1кв. 2017г.); МАТ=1,623 | 698 |  |  | 698
19 | ТССЦ-201-8113 -------------------- с 01.07.2012 Приказ Деп.стр. №9-п от 02.04.12 | Траверсы стальные (ТМ-63-7шт, ТМ64-1шт, ТМ-65-1шт, ТМ-61-1шт, ТМ-68-1шт,ТМ-67-1шт, ТМ-2-1шт), т | 0,25484 -------- ((7*22,3)+(1*22,3)+(1*18,8)+(1*9,84)+(1*33)+(1*3,9)+(1*10,9))/1000 | 10279.66 |  | 10279.66 | Траверсы стальные (1кв. 2017г.); МАТ=8,807 | 23071 |  |  | 23071
20 | ТССЦ-509-9733-90201 -------------------- И10 | Хомут (Х51-8шт)(прим.), шт. | 8 | 73.7 |  | 73.7 | Хомут диаметром 60 мм (1кв. 2017г.); МАТ=3,574 | 2107 |  |  | 2107
21 | ТССЦ-509-9733-90210 -------------------- И10 | Кронштейн У52 (прим.), шт. | 4 | 123.26 |  | 123.26 | Кронштейн вертикальный диаметром 76 мм (1кв. 2017г.); МАТ=4,973 | 2452 |  |  | 2452
22 | ТССЦ-101-1617 -------------------- с 01.07.2012 Приказ Деп.стр. №9-п от 02.04.12 | Сталь круглая углеродистая обыкновенного качества марки ВСтЗпс5-1 диаметром 12 мм, т | 0,187 -------- 187/1000 | 5266.32 |  | 5266.32 | Сталь круглая углеродистая обыкновенного качества марки ВСт3пс5-1 диаметром:12 мм (1кв. 2017г.); МАТ=5,952 | 5862 |  |  | 5862
23 | ТССЦ-509-2838 -------------------- И5 | Зажим аппаратный прессуемый А2А-400-2, шт. | 9 | 110.15 |  | 110.15 | Индекс на МАТ=4,91,1кв.2017г. (ТСЦ-1/2017 таблица 1.2); МАТ=5,17 | 5125 |  |  | 5125
Итого прямые затраты по разделу в ценах 2001г. | [7 empty] | 87239 |  |  | 87239
Итого прямые затраты по разделу с учетом индексов, в текущих ценах | [7 empty] | 309382 |  |  | 309382
Итого по разделу 3 Материалы | [7 empty] | 309382
Раздел 4. Оборудование
24 | ТССЦо-604-0026-00006 | Разъединитель РЛНД 10/400 3-полюсный, шт | 2 | 9102.18 |  |  | Каталог текущих сметных цен на оборудование на 1кв.2017г. ТСЦ-1/2017 | 18204
25 | ТССЦо-604-0032-00001 | Электропривод ПРНЗ-10 (прим.), шт | 2 | 5201.29 |  |  | Каталог текущих сметных цен на оборудование на 1кв.2017г. ТСЦ-1/2017 | 10403
26 | ТССЦо-610-0032-00005 | Ограничитель перенапряжения ОПН-П-10/7,0/10/2 УХЛ1, шт. | 6 | 5303.58 |  |  | Каталог текущих сметных цен на оборудование на 1кв.2017г. ТСЦ-1/2017 | 31821
Итого по разделу 4 Оборудование | [7 empty] | 60428
Итого прямые затраты по смете в ценах 2001г. | [7 empty] | 95378 | 2198 | 4045 _______ 466 | 89135 |  | 169,54 ______ 29,26
Итого прямые затраты по смете с учетом индексов, в текущих ценах | [7 empty] | 437025 | 25229 | 34060 _______ 5352 | 317308 |  | 169,54 ______ 29,26
Накладные расходы | [7 empty] | 16266
Итоги по смете:
Итого по разделу 1 Линия электропередачи ВЛИ-6кВ | [7 empty] | 82446 |  |  |  |  | 165,78 ______ 29,26
Итого по разделу 2 Пусконаладочные работы | [7 empty] | 1035 |  |  |  |  | 3.76
Итого по разделу 3 Материалы | [7 empty] | 309382
Итого по разделу 4 Оборудование | [7 empty] | 60428
Итого | [7 empty] | 453291 |  |  |  |  | 169,54 ______ 29,26
В том числе:
Материалы | [7 empty] | 317308
Машины и механизмы | [7 empty] | 34060
ФОТ | [7 empty] | 30581
Оборудование | [7 empty] | 60428
Накладные расходы | [7 empty] | 16266
НДС 18% | [7 empty] | 81592.38
ВСЕГО по смете | [7 empty] | 534883.38 |  |  |  |  | 169,54 ______ 29,26
|  | Составил: Инженер ПТО______________________Н.В. Казанцева |  |  |  | Проверил:Зам. главного инженера____________________________ |  |  |  | А.В. Ларионов
Note on F1: <Наименование стройки>
Note on F4: <Индекс/ЛН локальной сметы>
Note on D7: <Наименование локальной сметы>, <Наименование объекта>
Note on A10: <Основание>
Note on C11: <Итого по расчету>
Note on D12: <Итого ФОТ>
Note on A13: <подпись 102 значение>
Note on A19: <Номер позиции по смете>
Note on B19: <Обоснование (код) позиции> <Примечание> -------------------- <Комментарии из базы данных к расценке>
Note on C19: <Наименование (текстовая часть) расценки>, <Ед. измерения по расценке> <Обоснование коэффициентов> <Формула расчета стоимости единицы> <Строка задания НР для БИМ> <Строка задания СП для БИМ> <Пустой идентификатор> _______ <Примечание>
Note on D19: <Количество всего (физ. объем) по позиции> -------- <Формула расчета физ. объема>
Note on E19: <ПЗ по позиции на единицу в базисных ценах с учетом всех к-тов> _________ <ОЗП по позиции на единицу в базисных ценах с учетом всех к-тов>
Note on F19: <ЭММ по позиции на единицу в базисных ценах с учетом всех к-тов> ________ <ЗПМ по позиции на единицу в базисных ценах с учетом всех к-тов>
Note on G19: <МАТ по позиции на единицу в базисных ценах с учетом всех к-тов>
Note on H19: <Наименование индекса к позиции>: ОЗП=<Индекс к позиции на ОЗП>; ЭМ=<Индекс к позиции на ЭМ>; ЗПМ=<Индекс к позиции на ЗПМ>; МАТ=<Индекс к позиции на МАТ> <Дополнительные начисления к индексу>
Note on I19: <Общая стоимость ПЗ по позиции для БИМ до начисления НР и СП>
Note on J19: <Общая стоимость ОЗП по позиции для БИМ до начисления НР и СП>
Note on K19: <Общая стоимость ЭММ по позиции для БИМ до начисления НР и СП> ________ <Общая стоимость ЗПМ по позиции для БИМ до начисления НР и СП>
Note on L19: <Общая стоимость МАТ по позиции для БИМ до начисления НР и СП>
Note on M19: <ТЗ по позиции на единицу> ______ <ТЗМ по позиции на единицу>
Note on N19: <ТЗ по позиции всего> ______ <ТЗМ по позиции всего>
Note on A62: <Текстовая часть (итоги)>
Note on I62: <Прямые затраты (итоги)>
Note on J62: <З/п основных рабочих (итоги)>
Note on K62: <Эксплуатация машин (итоги)> _______ <З/п машинистов (итоги)>
Note on L62: <Материалы (итоги)>
Note on N62: <Трудозатраты основных рабочих (итоги)> ______ <Трудозатраты машинистов (итоги)>
Note on C81: ______________<Составил>
Note on F81: ______________<Проверил>

## Переменные и константы
Спецификация переменных и констант из программы ГРАНД-СМЕТА
№ | Наименование переменной из позиции сметы или акта выполнения | № | Наименование константы по смете или акту выполнения | № | Наименование столбца структуры итогов
| Локальный сметный расчет | 1 | Наименование группы строек | 1 | Текстовая часть (итоги)
|  | 2 | Индекс/ЛН группы строек | 2 | Прямые затраты (итоги)
1 | Номер позиции по смете | 3 | Дата изменения группы строек | 3 | З/п основных рабочих (итоги)
2 | Номер позиции по порядку (в актах выполненных работ) | 4 | Дата создания группы строек | 4 | Эксплуатация машин (итоги)
3 | Обоснование (код) позиции | 5 | Регистрационный номер группы строек | 5 | З/п машинистов (итоги)
4 | К-ты к позиции (результат) | 6 | Описание группы строек | 6 | Материалы (итоги)
5 | К-т к позиции на прямые затраты |  |  | 7 | Трудозатраты основных рабочих (итоги)
6 | К-т к позиции на основную з/п | 7 | Наименование очереди | 8 | Трудозатраты машинистов (итоги)
7 | К-т к позиции на эксплуатацию машин | 8 | Индекс/ЛН очереди
8 | К-т к позиции на з/п машинистов | 9 | Дата изменения очереди
9 | К-т к позиции на материалы | 10 | Дата создания очереди
10 | К-т к позиции на трудозатраты рабочих | 11 | Регистрационный номер очереди
11 | К-т к позиции на трудозатраты механизаторов | 12 | Описание очереди
12 | Обоснование коэффициентов
13 | Наименование (текстовая часть) расценки | 13 | Наименование пускового комплекса
14 | Ед. измерения по расценке | 14 | Индекс/ЛН пускового комплекса
15 | Количество всего (физ. объем) по позиции | 15 | Дата изменения пускового комплекса
16 | Формула расчета физ. объема | 16 | Дата создания пускового комплекса
17 | Норма расхода на единицу | 17 | Регистрационный номер пускового комплекса
18 | Формула расчета стоимости единицы | 18 | Описание пускового комплекса
19 | ПЗ по позиции на единицу в базисных ценах
20 | ОЗП по позиции на единицу в базисных ценах | 19 | Наименование стройки
21 | ЭММ по позиции на единицу в базисных ценах | 20 | Индекс/ЛН стройки
22 | ЗПМ по позиции на единицу в базисных ценах | 21 | Дата изменения стройки
23 | МАТ по позиции на единицу в базисных ценах | 22 | Дата создания стройки
24 | Оборудование по позиции на единицу в базисных ценах | 23 | Регистрационный номер стройки
25 | ПЗ по позиции на единицу в базисных ценах с учетом к-тов к позиции | 24 | Описание стройки
26 | ОЗП по позиции на единицу в базисных ценах с учетом к-тов к позиции
27 | ЭММ по позиции на единицу в базисных ценах с учетом к-тов к позиции | 25 | Наименование объекта
28 | ЗПМ по позиции на единицу в базисных ценах с учетом к-тов к позиции | 26 | Индекс/ЛН объекта
29 | МАТ по позиции на единицу в базисных ценах с учетом к-тов к позиции | 27 | Дата изменения объекта
30 | Оборудование на единицу в базисных ценах с учетом к-тов к позиции | 28 | Дата создания объекта
31 | ПЗ по позиции на единицу после применения индекса | 29 | Регистрационный номер объекта
32 | ОЗП по позиции на единицу после применения индекса | 30 | Описание объекта
33 | ЭММ по позиции на единицу после применения индекса
34 | ЗПМ по позиции на единицу после применения индекса | 31 | Наименование сводного сметного расчета
35 | МАТ по позиции на единицу после применения индекса | 32 | Индекс/ЛН сводного сметного расчета
36 | Оборудование по позиции на единицу после применения индекса | 33 | Дата изменения сводного сметного расчета
37 | Общая стоимость ПЗ по позиции в базисных ценах | 34 | Дата создания сводного сметного расчета
38 | Общая стоимость ОЗП по позиции в базисных ценах | 35 | Регистрационный номер сводного сметного расчета
39 | Общая стоимость ЭММ по позиции в базисных ценах | 36 | Описание сводного сметного расчета
40 | Общая стоимость ЗПМ по позиции в базисных ценах
41 | Общая стоимость МАТ по позиции в базисных ценах | 37 | Наименование объектной сметы
42 | Общая стоимость оборудования по позиции в базисных ценах | 38 | Индекс/ЛН объектной сметы
43 | ТЗ по позиции на единицу | 39 | Дата изменения объектной сметы
44 | ТЗ по позиции всего | 40 | Дата создания объектной сметы
45 | ТЗМ по позиции на единицу | 41 | Регистрационный номер объектной сметы
46 | ТЗМ по позиции всего | 42 | Описание объектной сметы
47 | Вид работ 2001г. по позиции
48 | Нормы НР 2001г. по позиции | 43 | Наименование локальной сметы
49 | Нормы СП 2001г. по позиции | 44 | Индекс/ЛН локальной сметы
50 | Вид работ 1984г. по позиции | 45 | Дата изменения локальной сметы
51 | Нормы НР 1984г. по позиции | 46 | Дата создания локальной сметы
52 | Нормы СП 1984г. по позиции | 47 | Регистрационный номер локальной сметы
53 | К-ты к НР по позиции при расчете в текущих ценах | 48 | Описание локальной сметы
54 | К-ты к НР по позиции при расчете в базисных ценах
55 | Сумма НР по позиции при расчете в текущих ценах (ресурсный расчет) | 49 | Основание
56 | Сумма НР по позиции при расчете в базисных ценах | 50 | Составил
57 | Сумма СП по позиции при расчете в текущих ценах (ресурсный расчет) | 51 | Проверил
58 | Сумма СП по позиции при расчете в базисных ценах | 52 | Заказчик
59 | К-т удорожания по позиции (ресурсный расчет) | 53 | Инвестор
| Ресурсный расчет | 54 | Нормативная трудоемкость основных рабочих по смете
|  | 55 | Нормативная трудоемкость механизаторов по смете
60 | ПЗ по позиции на единицу в текущих ценах | 56 | Норм_трудоемкость осн_рабочих по смете с учетом к-тов
61 | ОЗП по позиции на единицу в текущих ценах | 57 | Норм_трудоемкость механизаторов по смете с учетом к-тов
62 | ЭММ по позиции на единицу в текущих ценах
63 | ЗПМ по позиции на единицу в текущих ценах | 58 | Сметная стоимость в базисных ценах
64 | МАТ по позиции на единицу в текущих ценах | 59 | Строительные работы в базисных ценах
65 | Оборудование по позиции на единицу в текущих ценах | 60 | Монтажные работы в базисных ценах
66 | ПЗ по позиции на единицу в текущих ценах с учетом к-тов к позиции | 61 | Оборудование в базисных ценах
67 | ОЗП по позиции на единицу в текущих ценах с учетом к-тов к позиции | 62 | Прочие затраты в базисных ценах
68 | ЭММ по позиции на единицу в текущих ценах с учетом к-тов к позиции | 63 | Итого ПЗ в базисных ценах
69 | ЗПМ по позиции на единицу в текущих ценах с учетом к-тов к позиции | 64 | Итого ОЗП в базисных ценах
70 | МАТ по позиции на единицу в текущих ценах с учетом к-тов к позиции | 65 | Районный к-т к ЗП
71 | Оборудование на единицу в текущих ценах с учетом к-тов к позиции | 66 | Итого ЗПМ в базисных ценах
72 | Общая стоимость ПЗ по позиции в текущих ценах | 67 | Итого ФОТ в базисных ценах
73 | Общая стоимость ОЗП по позиции в текущих ценах | 68 | Итого материалы в базисных ценах
74 | Общая стоимость ЭММ по позиции в текущих ценах | 69 | Итого машины и механизмы в базисных ценах
75 | Общая стоимость ЗПМ по позиции в текущих ценах | 70 | Итого НР в базисных ценах
76 | Общая стоимость МАТ по позиции в текущих ценах | 71 | Итого СП в базисных ценах
77 | Общая стоимость оборудования по позиции в текущих ценах | 72 | Итого ПЗ в базисных ценах с учетом к-тов
|  | 73 | Итого ОЗП в базисных ценах с учетом к-тов
| Индексы пересчета и территориальные поправки | 74 | Итого ЗПМ в базисных ценах с учетом к-тов
|  | 75 | Итого материалы в базисных ценах с учетом к-тов
78 | Индекс пересчета ПЗ по позиции из базисных цен 1984г. в текущие | 76 | Итого ЭММ в базисных ценах с учетом к-тов
79 | Индекс пересчета ОЗП по позиции из базисных цен 1984г. в текущие
80 | Индекс пересчета ЭМ по позиции из базисных цен 1984г. в текущие | 77 | Сметная стоимость в текущих ценах после применения индексов
81 | Индекс пересчета ЗПМ по позиции из базисных цен 1984г. в текущие | 78 | Строительные работы в текущих ценах после применения индексов
82 | Индекс пересчета МАТ по позиции из базисных цен 1984г. в текущие | 79 | Монтажные работы в текущих ценах после применения индексов
83 | Обоснование индекса пересчета по позиции из базисных цен 1984г. в текущие | 80 | Оборудование в текущих ценах после применения индексов
84 | Индекс пересчета ПЗ по позиции из базисных цен 2001г. в текущие | 81 | Прочие затраты в текущих ценах после применения индексов
85 | Индекс пересчета ОЗП по позиции из базисных цен 2001г. в текущие
86 | Индекс пересчета ЭМ по позиции из базисных цен 2001г. в текущие | 82 | Сметная стоимость по ресурсному расчету
87 | Индекс пересчета ЗПМ по позиции из базисных цен 2001г. в текущие | 83 | Строительные работы в текущих ценах по ресурсному расчету
88 | Индекс пересчета МАТ по позиции из базисных цен 2001г. в текущие | 84 | Монтажные работы в текущих ценах по ресурсному расчету
89 | Обоснование индекса пересчета по позиции из базисных цен 2001г. в текущие | 85 | Оборудование в текущих ценах по ресурсному расчету
90 | Индекс пересчета ПЗ по позиции из цен 1984г. в цены 2001г. | 86 | Прочие затраты в текущих ценах по ресурсному расчету
91 | Индекс пересчета ОЗП по позиции из цен 1984г. в цены 2001г. | 87 | Итого ПЗ по ресурсному расчету
92 | Индекс пересчета ЭМ по позиции из цен 1984г. в цены 2001г. | 88 | Итого ОЗП по ресурсному расчету
93 | Индекс пересчета ЗПМ по позиции из цен 1984г. в цены 2001г. | 89 | Районный к-т к ЗП
94 | Индекс пересчета МАТ по позиции из цен 1984г. в цены 2001г. | 90 | Итого ЗПМ при расчете по стоимости ч/часа работы механизаторов
95 | Обоснование индекса пересчета по позиции из цен 1984г. в цены 2001г. | 91 | Итого ФОТ при расчете по доле з/п в стоимости эксплуатации машин
96 | Обоснование территориальной поправки к расценкам 2001г. | 92 | Итого материалы по ресурсному расчету
97 | Территориальная поправка к ПЗ к расценкам 2001г. | 93 | Итого машины и механизмы по ресурсному расчету
98 | Территориальная поправка к ОЗП к расценкам 2001г. | 94 | Итого НР по ресурсному расчету
99 | Территориальная поправка к ЭМ к расценкам 2001г. | 95 | Итого СП по ресурсному расчету
100 | Территориальная поправка к ЗПМ к расценкам 2001г. | 96 | Итого ПЗ по рес_расчету с учетом к-тов
101 | Территориальная поправка к МАТ к расценкам 2001г. | 97 | Итого ОЗП по рес_расчету с учетом к-тов
102 | Индекс по конструктивам (часть 1) | 98 | Итого ЗПМ по рес_расчету с учетом к-тов
103 | Индекс по конструктивам (часть 2) | 99 | Итого материалы по рес_расчету с учетом к-тов
104 | Обоснование индекса по конструктивам | 100 | Итого ЭММ по рес_расчету с учетом к-тов
| Акт о приемке выполненных работ | 101 | Отчетный период (учет выполненных работ)
|  | 102 | Трудоемкость основных рабочих по акту выполненных работ
105 | ПЗ по позиции в базисных ценах по выполнению | 103 | Трудоемкость механизаторов по акту выполненных работ
106 | ОЗП по позиции в базисных ценах по выполнению | 104 | Стоимость по акту выполненных работ в базисных ценах
107 | ЭММ по позиции в базисных ценах по выполнению | 105 | Итого ПЗ по акту выполненных работ в базисных ценах
108 | ЗПМ по позиции в базисных ценах по выполнению | 106 | Итого ОЗП по акту выполненных работ в базисных ценах
109 | МАТ по позиции в базисных ценах по выполнению | 107 | Итого ЗПМ по акту выполненных работ в базисных ценах
110 | Стоимость оборудования по позиции в базисных ценах по выполнению | 108 | Итого ФОТ по акту выполненных работ в базисных ценах
111 | ТЗ по позиции по выполнению | 109 | Итого материалы по акту выполненных работ в базисных ценах
112 | ТЗМ по позиции по выполнению | 110 | Итого машины и механизмы по акту выполненных работ в базисных ценах
113 | ПЗ по позиции в текущих ценах по выполнению | 111 | Стоимость по акту выполненных работ при ресурсном расчете
114 | ОЗП по позиции в текущих ценах по выполнению | 112 | Итого ПЗ по акту выполненных работ при ресурсном расчете
115 | ЭММ по позиции в текущих ценах по выполнению | 113 | Итого ОЗП по акту выполненных работ при ресурсном расчете
116 | ЗПМ по позиции в текущих ценах по выполнению | 114 | Итого ЗПМ по акту выполненных работ при ресурсном расчете
117 | МАТ по позиции в текущих ценах по выполнению | 115 | Итого ФОТ по акту выполненных работ при ресурсном расчете
118 | Стоимость оборудования по позиции в текущих ценах по выполнению | 116 | Итого материалы по акту выполненных работ при ресурсном расчете
|  | 117 | Итого машины и механизмы по акту выполненных работ при ресурсном расчете
| Ведомость ресурсов и список потребных ресурсов | 118 | Итого НР по акту в базисных ценах
|  | 119 | Итого СП по акту в базисных ценах
119 | Номер ресурса п.п. | 120 | Итого НР по акту при ресурсном расчете
120 | Код ресурса | 121 | Итого СП по акту при ресурсном расчете
121 | Наименование ресурса | 122 | Труд_основн_рабочих по акту вып_работ с учетом к-тов
122 | Единица измерения ресурса | 123 | Труд_механизаторов по акту вып_работ с учетом к-тов
123 | Количество ресурса на единицу измерения | 124 | Итого ПЗ по акту вып_работ в базисных ценах с учетом к-тов
124 | Общее количество ресурса (на физ. объем) | 125 | Итого ОЗП по акту вып_работ в базисных ценах с учетом к-тов
125 | Сметная базисная цена ресурса (на ед. измерения) | 126 | Итого ЗПМ по акту вып_работ в базисных ценах с учетом к-тов
126 | Сметная базисная цена ресурса (на физ. объем) | 127 | Итого МАТ по акту вып_работ в базисных ценах с учетом к-тов
127 | Обоснование базисной цены ресурса | 128 | Итого ЭММ по акту вып_работ в базисных ценах с учетом к-тов
128 | Сметная текущая цена ресурса (на ед. измерения) | 129 | Итого ПЗ по акту вып_работ при ресурсном расчете с учетом к-тов
129 | Сметная текущая цена ресурса (на физ. объем) | 130 | Итого ОЗП по акту вып_работ при ресурсном расчете с учетом к-тов
130 | Обоснование текущей цены ресурса | 131 | Итого ЗПМ по акту вып_работ при ресурсном расчете с учетом к-тов
131 | Базисная ЗП по ресурсу (для машин и механизмов) | 132 | Итого МАТ по акту вып_работ при ресурсном расчете с учетом к-тов
132 | Текущая ЗП по ресурсу (для машин и механизмов) | 133 | Итого ЭММ по акту вып_работ при ресурсном расчете с учетом к-тов
|  | 134 | Укрупненный норматив НР для расчета в текущих ценах и ценах 2001г.
|  | 135 | Укрупненный норматив СП для расчета в текущих ценах и ценах 2001г.
|  | 136 | Укрупненный норматив НР для расчета в ценах 1984г.
|  | 137 | Укрупненный норматив СП для расчета в ценах 1984г.
|  | 139 | Территориальная поправка к ТЕР на ПЗ
|  | 140 | Территориальная поправка к ТЕР на ОЗП
|  | 141 | Территориальная поправка к ТЕР на ЭМ
|  | 142 | Территориальная поправка к ТЕР на ЗПМ
|  | 143 | Территориальная поправка к ТЕР на МАТ
|  | 144 | Обоснование поправки к ТЕР